## 表-08 分部分项工程和单价措施项目清单与计价表
分部分项工程和单价措施项目清单与计价表
工程名称：装修及地面硬化工程 |  |  |  | 标段：孝敬小学教学楼维修改造项目 |  |  |  |  | 第 1 页 共 7 页
序号 | 项目编码 | 项目名称 | 项目特征描述 |  | 计量单位 | 工程量 | 金 额(元)
[7 empty] | 综合单价 | 合 价 |  | 其中
暂估价
拆除工程
1 | 011610002001 | 门窗拆除 | 1.拆除内容:所有材质门 2.门窗代号及洞口尺寸:M1000*2800.C1800*1800.1800*2300 4.垃圾外运:自行考虑 6.其他:含门窗拆除、堆放、外运等全部工作内容 |  | 樘 | 94
2 | 011610002002 | 门窗拆除 | 1.拆除内容:所有材质门 2.门窗代号及洞口尺寸:C1090*1800.890*1800 3.垃圾外运:自行考虑 4.其他:含门窗拆除、堆放、外运等全部工作内容 |  | 樘 | 28
3 | 011608002001 | 铲除涂料面 | 1.部位:室内涂料 2.拆除饰面材料种类:面层涂料 3.垃圾外运:自行考虑 4.其他:含拆除、废料清理、垂直运输等全部工作内容 |  | m2 | 3631.08
4 | 011608001001 | 铲除油漆面 | 1.部位:外墙涂料 2.工作内容:铲除外墙墙漆 3.垃圾外运:自行考虑 4.其他:含拆除、废料清理、垂直运输等全部工作内容 |  | m2 | 810.98
本页小计
注：为计取规费等的使用，可在表中增设其中：“定额人工费”。
表—08
分部分项工程和单价措施项目清单与计价表
工程名称：装修及地面硬化工程 |  |  |  | 标段：孝敬小学教学楼维修改造项目 |  |  |  |  | 第 2 页 共 7 页
序号 | 项目编码 | 项目名称 | 项目特征描述 |  | 计量单位 | 工程量 | 金 额(元)
[7 empty] | 综合单价 | 合 价 |  | 其中
暂估价
5 | 011605001001 | 平面块料拆除 | 1.部位:地面面层 2.拆除饰面材料种类:地面砖 3.垃圾外运:自行考虑 4.其他:含拆除、废料清理、垂直运输等全部工作内容 |  | m2 | 1377.27
6 | 01B001 | 拆除电扇 | 1.拆除1-2层所有教室及办公室电扇 2.垃圾外运:自行考虑 3.其他:含拆除、废弃材料清理等全部工作内容 |  | 个 | 32
7 | 011612001001 | 管道拆除 | 1.拆除原有落水管 2.垃圾外运:自行考虑 3.其他:含拆除、废弃材料清理等全部工作内容 |  | m | 45
8 | 01B002 | 拆卸空调 | 1.拆除原有空调，施工后重新安装利用 |  | 个 | 14
9 | 01B003 | 拆卸防盗网 | 1.拆除原有教室及办公室所有窗户防盗网，施工后重新安装利用 |  | m2 | 381.78
分部小计
教学楼装修
1 | 011103004001 | 塑胶楼地面 | 教师、办公室、走廊地面：做法详见图纸 1.清理基层,涂刷底油 2.2mm厚自流平材料(固化面层), 3.3mm厚彩色环保同质透心无方向PVC面层,并上翻150mm,上翻沿口增设不锈钢金属压条; |  | m2 | 1103.01
本页小计
注：为计取规费等的使用，可在表中增设其中：“定额人工费”。
表—08
分部分项工程和单价措施项目清单与计价表
工程名称：装修及地面硬化工程 |  |  |  | 标段：孝敬小学教学楼维修改造项目 |  |  |  |  | 第 3 页 共 7 页
序号 | 项目编码 | 项目名称 | 项目特征描述 |  | 计量单位 | 工程量 | 金 额(元)
[7 empty] | 综合单价 | 合 价 |  | 其中
暂估价
2 | 011106001001 | 石材楼梯面层 | 楼梯地面：做法参照12yj1-楼204 1.20厚大理石(花岗石)板，稀水泥浆或彩色水泥浆擦缝 2.30厚1∶3干硬性水泥砂浆 3.素水泥浆一道 |  | m2 | 208.62
3 | 011107001001 | 石材台阶面 | 台阶：做法参照12yj1-楼204 1.20厚大理石(花岗石)板，稀水泥浆或彩色水泥浆擦缝 2.30厚1∶3干硬性水泥砂浆 3.素水泥浆一道 |  | m2 | 69.48
4 | 011204003001 | 块料墙裙 | 内墙裙：做法参照12yj1-裙3A改 1.清理基层，素水泥砂浆一道； 2.涂饰专用胶粘剂； 3.4~5厚釉面砖，白水泥擦缝或填缝剂填缝； |  | m2 | 803.75
5 | 011204003002 | 块料墙裙 | 外墙裙：做法参照12yj1-裙3A改 1.清理基层，素水泥砂浆一道； 2.涂饰专用胶粘剂； 3.4~5厚釉面砖，白水泥擦缝或填缝剂填缝； |  | m2 | 217.93
6 | 011406001006 | 墙面喷刷涂料 | 内墙面 1.清理原有被刷面层 2.找平腻子，分遍打磨 3.涂瓷粉面层两遍 |  | m2 | 1372.97
7 | 011406001005 | 抹灰面油漆 | 外墙面：做法参考12yj1-外墙9A改 1.清理基层； 2.涂饰底层涂料； 3.喷涂主层涂料； 4.涂饰面层涂料二遍； |  | m2 | 593.08
本页小计
注：为计取规费等的使用，可在表中增设其中：“定额人工费”。
表—08
分部分项工程和单价措施项目清单与计价表
工程名称：装修及地面硬化工程 |  |  |  | 标段：孝敬小学教学楼维修改造项目 |  |  |  |  | 第 4 页 共 7 页
序号 | 项目编码 | 项目名称 | 项目特征描述 |  | 计量单位 | 工程量 | 金 额(元)
[7 empty] | 综合单价 | 合 价 |  | 其中
暂估价
8 | 011406001007 | 抹灰面油漆 | 独立柱 1.清理基层； 2.涂饰底层涂料； 3.喷涂主层涂料； 4.涂饰面层涂料二遍； |  | m2 | 28.8
9 | 011406001008 | 墙面喷刷涂料 | 独立柱 1.清理原有被刷面层 2.找平腻子，分遍打磨 3.涂瓷粉面层两遍 |  | m2 | 17.28
10 | 011407002002 | 天棚喷刷涂料 | 天棚面 1.清理原有被刷面层 2.找平腻子，分遍打磨 3.涂瓷粉面层两遍 |  | m2 | 1190.38
11 | 010802004001 | 防盗门 | 1.门代号及洞口尺寸:1000*2800 2.门框、扇材质:成品钢制防盗门 |  | m2 | 89.6
12 | 010807001001 | 铝合金中空玻璃窗 | 1.框、扇材质:铝合金中空玻璃窗 |  | m2 | 373.18
分部小计
厕所装修
1 | 011102003001 | 块料楼地面 | 做法：做法参照12yj1-楼201 1.8~10厚地砖铺实拍平，稀水泥浆擦缝 2.20厚1:3干硬性水泥砂浆 3.素水泥浆一道 |  | m2 | 91.61
2 | 011204003003 | 块料墙裙 | 面砖墙裙：做法参照12yj1-裙3A改 1.清理基层，素水泥砂浆一道； 2.涂饰专用胶粘剂； 3.4~5厚釉面砖，白水泥擦缝或填缝剂填缝； |  | m2 | 131.63
分部小计
门卫室装修
本页小计
注：为计取规费等的使用，可在表中增设其中：“定额人工费”。
表—08
分部分项工程和单价措施项目清单与计价表
工程名称：装修及地面硬化工程 |  |  |  | 标段：孝敬小学教学楼维修改造项目 |  |  |  |  | 第 5 页 共 7 页
序号 | 项目编码 | 项目名称 | 项目特征描述 |  | 计量单位 | 工程量 | 金 额(元)
[7 empty] | 综合单价 | 合 价 |  | 其中
暂估价
1 | 011102003002 | 块料楼地面 | 做法：做法参照12yj1-楼201 1.8~10厚地砖铺实拍平，稀水泥浆擦缝 2.20厚1:3干硬性水泥砂浆 3.素水泥浆一道 |  | m2 | 39.9
2 | 011204003004 | 块料墙裙 | 面砖墙裙：做法参照12yj1-裙3A改 1.清理基层，素水泥砂浆一道； 2.涂饰专用胶粘剂； 3.4~5厚釉面砖，白水泥擦缝或填缝剂填缝； |  | m2 | 38.72
3 | 011406001009 | 墙面涂料 | 内墙面 1.清理原有被刷面层 2.找平腻子，分遍打磨 3.涂瓷粉面层两遍 |  | m2 | 63.22
4 | 011406001010 | 外墙面油漆 | 外墙面：做法参考12yj1-外墙9A改 1.清理基层； 2.涂饰底层涂料； 3.喷涂主层涂料； 4.涂饰面层涂料二遍； |  | m2 | 94.46
分部小计
大门过道装修
1 | 011406001011 | 抹灰面油漆 | 顶棚外侧：做法参考12yj1-外墙9A改 1.清理基层； 2.涂饰底层涂料； 3.喷涂主层涂料； 4.涂饰面层涂料二遍； |  | m2 | 29
2 | 011407002001 | 天棚喷刷涂料 | 顶棚底面 1.清理原有被刷面层 2.找平腻子，分遍打磨 3.涂瓷粉面层两遍 |  | m2 | 100
分部小计
本页小计
注：为计取规费等的使用，可在表中增设其中：“定额人工费”。
表—08
分部分项工程和单价措施项目清单与计价表
工程名称：装修及地面硬化工程 |  |  |  | 标段：孝敬小学教学楼维修改造项目 |  |  |  |  | 第 6 页 共 7 页
序号 | 项目编码 | 项目名称 | 项目特征描述 |  | 计量单位 | 工程量 | 金 额(元)
[7 empty] | 综合单价 | 合 价 |  | 其中
暂估价
地面硬化
1 | 040203006001 | 沥青混凝土 | 沥青混凝土地面 （1）利用校园原有微破损混凝土硬化基层 （2）清扫干净，喷洒乳化沥青一道（0.5L/平米） （3）铺设40mm厚黑色中细粒式沥青混凝土面层，压实度≥95% （4）硬化后的场地排水坡随校园整体坡度排水 |  | m2 | 884
2 | 040203007001 | 水泥混凝土 | 水泥混凝土地面 （1）拟硬化场地下挖至设计深度，素土夯实 压实度≥93% （2）铺设150mmC25混凝土，随打随抹平 （3）在不大于6mX6m的位置设置伸缩缝，并浇灌热沥青油一道，硬化场地整体向排水沟找坡； |  | m2 | 91
分部小计
其他装饰工程
1 | 040205007001 | 标记 | 1.操场跑道地面采用深红色道路专用冷喷漆喷涂 |  | m2 | 1704.36
2 | 040205006001 | 标线 | 1.操场白色分道线线 |  | m | 669.84
3 | 010904004001 | 楼（地）面变形缝 | 1.屋面变形缝金属盖板 |  | m | 18
4 | 010903004001 | 墙面变形缝 | 1.墙面变形缝金属盖板 |  | m | 15.4
5 | 011405001001 | 金属面油漆 | 1.楼梯栏杆扶手刷防锈漆 |  | m2 | 22
分部小计
措施项目
本页小计
注：为计取规费等的使用，可在表中增设其中：“定额人工费”。
表—08
分部分项工程和单价措施项目清单与计价表
工程名称：装修及地面硬化工程 |  |  |  | 标段：孝敬小学教学楼维修改造项目 |  |  |  |  | 第 7 页 共 7 页
序号 | 项目编码 | 项目名称 | 项目特征描述 |  | 计量单位 | 工程量 | 金 额(元)
[7 empty] | 综合单价 | 合 价 |  | 其中
暂估价
1 | 011701001001 | 脚手架 | 1.本工程所需全部脚手架 |  | m2 | 1322.04
本页小计
合 计
注：为计取规费等的使用，可在表中增设其中：“定额人工费”。
表—08

## 表-11 总价措施项目清单与计价汇总表
总价措施项目清单与计价表
工程名称：装修及地面硬化工程 |  |  |  | 标段：孝敬小学教学楼维修改造项目 |  |  |  |  | 第 1 页 共 1 页
序号 | 项目编码 | 项目名称 | 计 算 基 础 |  | 费率 (%) | 金 额(元) | 调整费 率(%) | 调整后 金额(元) |  | 备 注
1 | 011707001001 | 安全文明施工费 | 分部分项安全文明施工费+单价措施安全文明施工费
2 | 01 | 其他措施费（费率类）
2.1 | 011707002001 | 夜间施工增加费 | 分部分项其他措施费+单价措施其他措施费
2.2 | 011707004001 | 二次搬运费 | 分部分项其他措施费+单价措施其他措施费
2.3 | 011707005001 | 冬雨季施工增加费 | 分部分项其他措施费+单价措施其他措施费
3 | 02 | 其他（费率类）
合 计
编制人（造价人员）： |  |  |  | 复核人（造价工程师）：
注：1.“计算基础”中安全文明施工费可为“定额基价”、“定额人工费”或“定额人工费+定额机械费”，其他项目可为“定额人工费”或“定额人工费+定额机械费”。 2.按施工方案计算的措施费，若无“计算基础”和“费率”的数值，也可只填“金额”数值，但应在备注栏说明施工方案出处或计算方法。
表-11

## 表-12 其他项目清单与计价汇总表
其他项目清单与计价汇总表
工程名称：装修及地面硬化工程 |  |  | 标段：孝敬小学教学楼维修改造项目 |  | 第 1 页 共 1 页
序号 | 项 目 名 称 | 金 额(元) |  | 结算金额(元) |  | 备 注
1 | 暂列金额 |  |  |  |  | 明细详见表-12-1
2 | 暂估价
2.1 | 材料（工程设备）暂估价 | — |  |  |  | 明细详见表-12-2
2.2 | 专业工程暂估价 |  |  |  |  | 明细详见表-12-3
3 | 计日工 |  |  |  |  | 明细详见表-12-4
4 | 总承包服务费 |  |  |  |  | 明细详见表-12-5
合 计 | [5 empty] | —
注：材料（工程设备）暂估单价进入清单项目综合单价，此处不汇总。
表—12

## 表-12-1 暂列金额明细表
暂列金额明细表
工程名称：装修及地面硬化工程 |  | 标段：孝敬小学教学楼维修改造项目 |  |  |  | 第 1 页 共 1 页
序号 | 项 目 名 称 |  | 计量单位 | 暂定金额(元) | 备 注
合 计 |  |  |  |  | —
注：此表由招标人填写，如不能详列，也可只列暂定金额总额，投标人应将上述暂列金额计入投标总价中。
表—12—1

## 表-12-2 材料(工程设备)暂估价及调整表
材料（工程设备）暂估单价及调整表
工程名称：装修及地面硬化工程 | [5 empty] | 标段：孝敬小学教学楼维修改造项目 |  |  |  |  | 第 1 页 共 1 页
序号 | 材料(工程设备) 名称、规格、型号 | 计量 单位 | 数 量 |  | 暂 估(元) |  |  | 确 认(元) |  | 差额±(元) |  |  | 备 注
|  |  | 暂 估 | 确 认 | 单 价 |  | 合 价 | 单 价 | 合 价 | 单 价 |  | 合 价
合 计
注：此表由招标人填写“暂估单价”，并在备注栏说明暂估价的材料、工程设备拟用在那些清单项目上，投标人应将上述材料、工程设备暂估单价计入工程量清单综合单价报价中。
表—12—2

## 表-12-3 专业工程暂估价及结算价表
专业工程暂估价及结算价表
工程名称：装修及地面硬化工程 |  |  |  | 标段：孝敬小学教学楼维修改造项目 |  |  | 第 1 页 共 1 页
序号 | 工 程 名 称 | 工 程 内 容 | 暂估金额 （元） |  | 结算金额 (元) | 差额±(元) |  | 备 注
合 计 |  |  | 0.00 |  |  |  |  | —
注：此表“暂估金额”由招标人填写，投标人应将“暂估金额”计入投标总价中。结算时按合同约定结算金额填写。
表—12—3

## 表-12-4 计日工表
计 日 工 表
工程名称：装修及地面硬化工程 |  |  |  | 标段：孝敬小学教学楼维修改造项目 |  |  | 第 1 页 共 1 页
编号 | 项 目 名 称 | 单位 | 暂定数量 |  | 实际数量 | 综合单价 (元) |  | 合 价(元)
[8 empty] | 暂 定 | 实 际
一 | 人工
1
人工小计
二 | 材料
1
材料小计
三 | 施工机械
1
施工机械小计
四、企业管理费和利润
总 计
注：此表项目名称、暂定数量由招标人填写，编制招标控制价时，单价由招标人按有关计价规定确定；投标时，单价由投标人自主报价，按暂定数量计算合价计入投标总价中。结算时，按发承包双方确认的实际数量计算合价。
表—12—4

## 表-12-5 总承包服务费计价表
总承包服务费计价表
工程名称：装修及地面硬化工程 |  |  | 标段：孝敬小学教学楼维修改造项目 |  |  | 第 1 页 共 1 页
序号 | 项 目 名 称 | 项目价值（元） |  | 服务内容 | 计算基础 |  | 费率(%) | 金 额(元)
| 合 计 | - |  | - |  |  | -
注：此表项目名称、服务内容由招标人填写，编制招标控制价时，费率及金额由招标人按有关计价规定确定；投标时，费率及金额由投标人自主报价，计入投标总价中。
表—12—5

## 表-13 规费、税金项目计价表
规费、税金项目计价表
工程名称：装修及地面硬化工程 |  |  | 标段：孝敬小学教学楼维修改造项目 |  |  | 第 1 页 共 1 页
序号 | 项 目 名 称 | 计 算 基 础 |  | 计算基数 | 计算费率 (%) |  | 金 额(元)
1 | 规费 | 定额规费+工程排污费+其他
1.1 | 定额规费 | 分部分项规费+单价措施规费
1.2 | 工程排污费
1.3 | 其他
2 | 增值税 | 不含税工程造价合计
合 计
编制人（造价人员）： |  |  | 复核人（造价工程师）：
表—13

## 表-14 主要材料价格表
主要材料价格表
工程名称： |  | 装修及地面硬化工程 | [5 empty] | 第 1 页 共 1 页
序号 | 材料编码 |  | 材料名称 | 规格、型号 等特殊要求 | 单位 | 数 量 | 单 价 |  | 合 价
1 | 07010150 |  | 面砖 | 400mm*500mm | m2
2 | 07050126@1 |  | 防滑地砖 | 600mm*600mm | m2
3 | 08010106@1 |  | 大理石面板 |  | m2
4 | 08010146 |  | 天然石材饰面板 | 600mm*600mm | m2
5 | 11030121 |  | 钢制防盗门 |  | m2
6 | 11090226@1 |  | 铝合金隔推拉窗(含中空玻璃) |  | m2
7 | 13030133 |  | 成品腻子粉 |  | kg
8 | 13030359 |  | 真石漆 |  | kg
9 | 13310136 |  | 乳化沥青 |  | kg
10 | 13330151@1 |  | pvc塑胶面层 |  | m2
11 | 14410163 |  | 粉状型建筑胶粘剂 |  | kg
12 | 14410181 |  | 硅酮耐候密封胶 |  | kg
13 | 14410219 |  | 聚氨酯发泡密封胶(750ml/支) |  | 支
14 | 14410251 |  | 氯丁橡胶胶粘剂 |  | kg
15 | 80250117@1 |  | 沥青混凝土 | 中粒式 | m3
16 | BCCLF7@1 |  | 拆卸防盗网及安装 |  | m2
17 | 80210559 |  | 预拌混凝土 | C25 | m3
18 | 80010543 |  | 干混抹灰砂浆 | DP M10 | m3
19 | 80010746 |  | 水泥基自流平砂浆 |  | m3
20 | 13110128 |  | 常温涂料 |  | kg