## 表-08 分部分项工程和单价措施项目清单与计价表
分部分项工程和单价措施项目清单与计价表
工程名称：大新庄-排水工程 |  |  |  | 标段：2024年度农村公益事业财政奖补重点村项目-博爱县许良镇大新庄村 |  |  |  |  | 第 1 页 共 10 页
序号 | 项目编码 | 项目名称 | 项目特征描述 |  | 计量单位 | 工程量 | 金 额(元)
[7 empty] | 综合单价 | 合 价 |  | 其中
暂估价
雨水工程
1 | 040101002002 | 挖沟槽土方 | 1.土壤类别:综合考虑 2.挖土深度:图纸设计 3.槽底打夯、工作面及放坡 4.其他说明:未尽事宜参见设计图纸、图纸答疑及相关规范图集 |  | m3 | 134.16
2 | 040103001002 | 回填方 | 1.填方材料品种:土方 2.填方来源、运距:自行考虑 3.其他说明:未尽事宜参见设计图纸、图纸答疑及相关规范图集 |  | m3 | 60.39
3 | 040103002002 | 余方弃置 | 1.废弃料品种:综合 2.运距:自行考虑 3.其他说明:未尽事宜参见设计图纸、图纸答疑及相关规范图集 |  | m3 | 73.77
4 | 041001001001 | 拆除路面 | 1.材质:混凝土类（16cm厚C25混凝土+15cm4.5%水泥稳定碎石） 2.厚度:31cm以内 3.垃圾外运，运距：自行考虑 4.含路面切缝等全部工作内容 5.其他说明:未尽事宜参见设计图纸、图纸答疑及相关规范图集 |  | m2 | 10
本页小计
注：为计取规费等的使用，可在表中增设其中：“定额人工费”。
表—08
分部分项工程和单价措施项目清单与计价表
工程名称：大新庄-排水工程 |  |  |  | 标段：2024年度农村公益事业财政奖补重点村项目-博爱县许良镇大新庄村 |  |  |  |  | 第 2 页 共 10 页
序号 | 项目编码 | 项目名称 | 项目特征描述 |  | 计量单位 | 工程量 | 金 额(元)
[7 empty] | 综合单价 | 合 价 |  | 其中
暂估价
5 | 040203007001 | 水泥混凝土 | 1.恢复混凝土路面 2.做法：16cm厚C25混凝土+15cm4.5%水泥稳定碎石+素土夯实 3.含混凝土养生、运输、泵送等全部工作内容 4.土方来源、运距：自行考虑 5.其他说明:未尽事宜参见设计图纸、图纸答疑及相关规范图集 |  | m2 | 10
6 | 040501001001 | 混凝土管 | 1.管道材料名称:Ⅱ级钢筋混凝土承插管 2.规格:D400 3.基础:180°砂石基础，详见06MS201-1P11 4.接口方式:橡胶圈接口，详见06MS201-1P23 5.铺设深度:详见图纸设计 6.其他说明:未尽事宜参见设计图纸、图纸答疑及相关规范图集 |  | m | 203
7 | 040504009002 | 砌筑井 | 1.矩形砖砌雨水检查井 2.尺寸：AxB=600x400 3.井盖采用AxB=600x400 重型球墨铸铁雨水箅子 4.检查井兼雨水口使用,检查井做法详见参照雨水口做法详见16S518-P8 5.其他说明:未尽事宜参见设计图纸、图纸答疑及相关规范图集 |  | 座 | 11
本页小计
注：为计取规费等的使用，可在表中增设其中：“定额人工费”。
表—08
分部分项工程和单价措施项目清单与计价表
工程名称：大新庄-排水工程 |  |  |  | 标段：2024年度农村公益事业财政奖补重点村项目-博爱县许良镇大新庄村 |  |  |  |  | 第 3 页 共 10 页
序号 | 项目编码 | 项目名称 | 项目特征描述 |  | 计量单位 | 工程量 | 金 额(元)
[7 empty] | 综合单价 | 合 价 |  | 其中
暂估价
8 | 041001006002 | 现状排水沟拆除 | 1.现状排水沟拆除 2.现状排水沟尺寸：BxH=400x600 3.现状排水沟做法详见参照02J331-P9 4.机械拆除，垃圾外运 5.运距：自行考虑 6.其他说明:未尽事宜参见设计图纸、图纸答疑及相关规范图集 |  | m | 203
9 | 040203006001 | 沥青混凝土 | 1.4cm细粒式沥青混凝土(ACMP温拌改性沥青) 2.透层、乳化沥青下封层 3.16cm C25混凝土 4.15cm 4.5%水泥稳定碎石 5.素土夯实≥93% 6.含运输，新旧路交接做法（详见图纸设计） 7.其他说明:未尽事宜参见设计图纸、图纸答疑及相关规范图集 |  | m2 | 159
分部小计
污水工程
1 | 040101002001 | 挖沟槽土方 | 1.土壤类别:综合考虑 2.挖土深度:图纸设计 3.槽底打夯、工作面及放坡 4.其他说明:未尽事宜参见设计图纸、图纸答疑及相关规范图集 |  | m3 | 3031.36
本页小计
注：为计取规费等的使用，可在表中增设其中：“定额人工费”。
表—08
分部分项工程和单价措施项目清单与计价表
工程名称：大新庄-排水工程 |  |  |  | 标段：2024年度农村公益事业财政奖补重点村项目-博爱县许良镇大新庄村 |  |  |  |  | 第 4 页 共 10 页
序号 | 项目编码 | 项目名称 | 项目特征描述 |  | 计量单位 | 工程量 | 金 额(元)
[7 empty] | 综合单价 | 合 价 |  | 其中
暂估价
2 | 040103001001 | 回填方 | 1.填方材料品种:土方 2.填方来源、运距:自行考虑 3.其他说明:未尽事宜参见设计图纸、图纸答疑及相关规范图集 |  | m3 | 2113.13
3 | 040103002001 | 余方弃置 | 1.废弃料品种:综合 2.运距:自行考虑 3.其他说明:未尽事宜参见设计图纸、图纸答疑及相关规范图集 |  | m3 | 918.23
4 | 040101005001 | 挖淤泥、流砂 | 1.清理原有污水管道内淤泥 2.材质:混凝土 3.管径:400 4.垃圾外运、运距:自行考虑 5.其他说明:未尽事宜参见设计图纸、图纸答疑及相关规范图集 |  | m3 | 21.98
5 | 041001006001 | 拆除管道 | 1.材质:拆除原有管道 2.材质:混凝土 3.管径:400 4.垃圾外运、运距:自行考虑 5.其他说明:未尽事宜参见设计图纸、图纸答疑及相关规范图集 |  | m | 40
6 | 041001001002 | 拆除路面 | 1.材质:混凝土类（16cm厚C25混凝土+15cm4.5%水泥稳定碎石） 2.厚度:31cm以内 3.垃圾外运，运距：自行考虑 4.含路面切缝等全部工作内容 5.其他说明:未尽事宜参见设计图纸、图纸答疑及相关规范图集 |  | m2 | 1280
本页小计
注：为计取规费等的使用，可在表中增设其中：“定额人工费”。
表—08
分部分项工程和单价措施项目清单与计价表
工程名称：大新庄-排水工程 |  |  |  | 标段：2024年度农村公益事业财政奖补重点村项目-博爱县许良镇大新庄村 |  |  |  |  | 第 5 页 共 10 页
序号 | 项目编码 | 项目名称 | 项目特征描述 |  | 计量单位 | 工程量 | 金 额(元)
[7 empty] | 综合单价 | 合 价 |  | 其中
暂估价
7 | 040203007002 | 水泥混凝土 | 1.恢复混凝土路面 2.做法：16cm厚C25混凝土+15cm4.5%水泥稳定碎石+素土夯实 3.含混凝土养生、运输、泵送等全部工作内容 4.土方来源、运距：自行考虑 5.其他说明:未尽事宜参见设计图纸、图纸答疑及相关规范图集 |  | m2 | 1280
8 | 040501004001 | 塑料管 | 1.材质及规格:PVC-U管dn110 2.连接形式:粘接连接 3.垫层、基础材质及厚度:100mm厚中粗砂垫层 4.污水管道沟槽回填:管基支撑角2α加30°(180°)范围内用中粗砂填充密实,管侧及管顶以上0.5m范围内回填采用素土回填,技术要求详见06MS201-2P16【素土单列】 5.管道检验及试验要求:含闭水试验 6.其他说明:未尽事宜参见设计图纸、图纸答疑及相关规范图集 |  | m | 690
本页小计
注：为计取规费等的使用，可在表中增设其中：“定额人工费”。
表—08
分部分项工程和单价措施项目清单与计价表
工程名称：大新庄-排水工程 |  |  |  | 标段：2024年度农村公益事业财政奖补重点村项目-博爱县许良镇大新庄村 |  |  |  |  | 第 6 页 共 10 页
序号 | 项目编码 | 项目名称 | 项目特征描述 |  | 计量单位 | 工程量 | 金 额(元)
[7 empty] | 综合单价 | 合 价 |  | 其中
暂估价
9 | 040501004003 | 塑料管 | 1.材质及规格:HDPE双壁波纹管 Di200,SN8 2.连接形式:承插式橡胶圈接口 3.垫层、基础材质及厚度:100mm厚中粗砂垫层 4.污水管道沟槽回填:管基支撑角2α加30°(180°)范围内用中粗砂填充密实,管侧及管顶以上0.5m范围内回填采用素土回填,技术要求详见06MS201-2P16【素土单列】 5.管道检验及试验要求:含闭水试验 6.其他说明:未尽事宜参见设计图纸、图纸答疑及相关规范图集 |  | m | 1096
10 | 040501004002 | 塑料管 | 1.材质及规格:HDPE双壁波纹管 Di300,SN8 2.连接形式:承插式橡胶圈接口 3.垫层、基础材质及厚度:100mm厚中粗砂垫层 4.污水管道沟槽回填:管基支撑角2α加30°(180°)范围内用中粗砂填充密实,管侧及管顶以上0.5m范围内回填采用素土回填,技术要求详见06MS201-2P16【素土单列】 5.管道检验及试验要求:含闭水试验 6.其他说明:未尽事宜参见设计图纸、图纸答疑及相关规范图集 |  | m | 2751
本页小计
注：为计取规费等的使用，可在表中增设其中：“定额人工费”。
表—08
分部分项工程和单价措施项目清单与计价表
工程名称：大新庄-排水工程 |  |  |  | 标段：2024年度农村公益事业财政奖补重点村项目-博爱县许良镇大新庄村 |  |  |  |  | 第 7 页 共 10 页
序号 | 项目编码 | 项目名称 | 项目特征描述 |  | 计量单位 | 工程量 | 金 额(元)
[7 empty] | 综合单价 | 合 价 |  | 其中
暂估价
11 | 040504003002 | 塑料检查井 | Φ450 三通塑料检查井 1.垫层、基础材质及厚度:10cm中粗砂 2.井筒检查井材质、规格:检查井井座采用PE100材质一次注塑成型,井筒采用PE缠绕结构壁管,井筒管材环刚度为8kN/㎡,具体的检查井、检查井与管道连接安装作法详见图集08SS523 3.井盖及井座:Φ450塑料检查井采用D400级Φ550防护井盖及井座,井盖及盖座安装做法详见08SS523-P25。检查井井盖及井座应符合国家标准《检查井盖》(GB/T23858-2009)及《铸铁检查井盖》(CJ/T511-2017)的有关要求 4.井盖上应有“污”字标记。 5.做法详见图集08SS523 6.其他说明:未尽事宜参见设计图纸、图纸答疑及相关规范图集 |  | 座 | 160
本页小计
注：为计取规费等的使用，可在表中增设其中：“定额人工费”。
表—08
分部分项工程和单价措施项目清单与计价表
工程名称：大新庄-排水工程 |  |  |  | 标段：2024年度农村公益事业财政奖补重点村项目-博爱县许良镇大新庄村 |  |  |  |  | 第 8 页 共 10 页
序号 | 项目编码 | 项目名称 | 项目特征描述 |  | 计量单位 | 工程量 | 金 额(元)
[7 empty] | 综合单价 | 合 价 |  | 其中
暂估价
12 | 040504003007 | 塑料检查井 | Φ315 三通塑料检查井 1.垫层、基础材质及厚度:10cm中粗砂 2.井筒检查井材质、规格:检查井井座采用PE100材质一次注塑成型,井筒采用PE缠绕结构壁管,井筒管材环刚度为8kN/㎡,具体的检查井、检查井与管道连接安装作法详见图集08SS523 3.井盖及井座:Φ315塑料检查井采用D400级Φ450防护井盖及井座,井盖及盖座安装做法详见08SS523-P25。检查井井盖及井座应符合国家标准《检查井盖》(GB/T23858-2009)及《铸铁检查井盖》(CJ/T511-2017)的有关要求 4.井盖上应有“污”字标记。 5.做法详见图集08SS523 6.其他说明:未尽事宜参见设计图纸、图纸答疑及相关规范图集 |  | 座 | 54
本页小计
注：为计取规费等的使用，可在表中增设其中：“定额人工费”。
表—08
分部分项工程和单价措施项目清单与计价表
工程名称：大新庄-排水工程 |  |  |  | 标段：2024年度农村公益事业财政奖补重点村项目-博爱县许良镇大新庄村 |  |  |  |  | 第 9 页 共 10 页
序号 | 项目编码 | 项目名称 | 项目特征描述 |  | 计量单位 | 工程量 | 金 额(元)
[7 empty] | 综合单价 | 合 价 |  | 其中
暂估价
13 | 040504003003 | 塑料检查井 | Φ315 90°转弯塑料检查井 1.垫层、基础材质及厚度:10cm中粗砂 2.井筒检查井材质、规格:检查井井座采用PE100材质一次注塑成型,井筒采用PE缠绕结构壁管,井筒管材环刚度为8kN/㎡,具体的检查井、检查井与管道连接安装作法详见图集08SS523 3.井盖及井座:Φ315塑料检查井采用D400级Φ450防护井盖及井座,井盖及盖座安装做法详见08SS523-P25。检查井井盖及井座应符合国家标准《检查井盖》(GB/T23858-2009)及《铸铁检查井盖》(CJ/T511-2017)的有关要求 4.井盖上应有“污”字标记。 5.做法详见图集08SS523 6.其他说明:未尽事宜参见设计图纸、图纸答疑及相关规范图集 |  | 座 | 27
本页小计
注：为计取规费等的使用，可在表中增设其中：“定额人工费”。
表—08
分部分项工程和单价措施项目清单与计价表
工程名称：大新庄-排水工程 |  |  |  | 标段：2024年度农村公益事业财政奖补重点村项目-博爱县许良镇大新庄村 |  |  |  |  | 第 10 页 共 10 页
序号 | 项目编码 | 项目名称 | 项目特征描述 |  | 计量单位 | 工程量 | 金 额(元)
[7 empty] | 综合单价 | 合 价 |  | 其中
暂估价
14 | 040504002001 | 混凝土井 | 1.方形混凝土污水检查井 2.尺寸：长*宽=600x600mm 3.做法详见图集20S515-P326、329 4.600x600方形混凝土污水检查井采用D400级Φ600球墨铸铁井盖及井座,井盖安装做法详见14S501-1P13 5.其他说明:未尽事宜参见设计图纸、图纸答疑及相关规范图集 |  | 座 | 4
15 | 040504002002 | 混凝土井 | 1.交汇井井壁、底板采用200mm的C25混凝土。 2.盖板规格为LxB=2mx1.8m,做法参照图集20S515-P47。 3.含流槽混凝土 4.D400 Φ700球墨铸铁井盖及支座 5.其他说明:未尽事宜参见设计图纸、图纸答疑及相关规范图集 |  | 座 | 52
16 | 040504009001 | 雨水口 | 交汇井 1.新增球磨铸铁雨水箅子(600x500) 2.其他说明:未尽事宜参见设计图纸、图纸答疑及相关规范图集 |  | 座 | 52
17 | 040502008001 | 套管制作、安装 | 1.形式、材质及规格:钢套管∅426*9 2.长度:3m 3.其他说明:未尽事宜参见设计图纸、图纸答疑及相关规范图集 |  | 个 | 52
分部小计
措施项目
本页小计
合 计
注：为计取规费等的使用，可在表中增设其中：“定额人工费”。
表—08

## 表-11 总价措施项目清单与计价汇总表
总价措施项目清单与计价表
工程名称：大新庄-排水工程 |  |  |  | 标段：2024年度农村公益事业财政奖补重点村项目-博爱县许良镇大新庄村 |  |  |  |  | 第 1 页 共 1 页
序号 | 项目编码 | 项目名称 | 计 算 基 础 |  | 费率 (%) | 金 额(元) | 调整费 率(%) | 调整后 金额(元) |  | 备 注
1 | 041109001001 | 安全文明施工费 | 分部分项安全文明施工费+单价措施安全文明施工费
2 | 01 | 其他措施费（费率类）
2.1 | 041109002001 | 夜间施工增加费 | 分部分项其他措施费+单价措施其他措施费
2.2 | 041109003001 | 二次搬运费 | 分部分项其他措施费+单价措施其他措施费
2.3 | 041109004001 | 冬雨季施工增加费 | 分部分项其他措施费+单价措施其他措施费
3 | 02 | 其他（费率类）
合 计
编制人（造价人员）： |  |  |  | 复核人（造价工程师）：
注：1.“计算基础”中安全文明施工费可为“定额基价”、“定额人工费”或“定额人工费+定额机械费”，其他项目可为“定额人工费”或“定额人工费+定额机械费”。 2.按施工方案计算的措施费，若无“计算基础”和“费率”的数值，也可只填“金额”数值，但应在备注栏说明施工方案出处或计算方法。
表-11

## 表-12-1 暂列金额明细表
暂列金额明细表
工程名称：大新庄-排水工程 |  | 标段：2024年度农村公益事业财政奖补重点村项目-博爱县许良镇大新庄村 |  |  |  | 第 1 页 共 1 页
序号 | 项 目 名 称 |  | 计量单位 | 暂定金额(元) | 备 注
合 计 |  |  |  |  | —
注：此表由招标人填写，如不能详列，也可只列暂定金额总额，投标人应将上述暂列金额计入投标总价中。
表—12—1

## 表-12-2 材料(工程设备)暂估价及调整表
材料（工程设备）暂估单价及调整表
工程名称：大新庄-排水工程 |  |  |  |  | 标段：2024年度农村公益事业财政奖补重点村项目-博爱县许良镇大新庄村 |  |  |  | 第 1 页 共 1 页
序号 | 材料(工程设备) 名称、规格、型号 | 计量 单位 | 数 量 |  | 暂 估(元) |  | 确 认(元) |  | 差额±(元) |  | 备 注
|  |  | 暂 估 | 确 认 | 单 价 | 合 价 | 单 价 | 合 价 | 单 价 | 合 价
合 计
注：此表由招标人填写“暂估单价”，并在备注栏说明暂估价的材料、工程设备拟用在那些清单项目上，投标人应将上述材料、工程设备暂估单价计入工程量清单综合单价报价中。
表—12—2

## 表-12-3 专业工程暂估价及结算价表
专业工程暂估价及结算价表
工程名称：大新庄-排水工程 |  |  |  | 标段：2024年度农村公益事业财政奖补重点村项目-博爱县许良镇大新庄村 |  |  | 第 1 页 共 1 页
序号 | 工 程 名 称 | 工 程 内 容 | 暂估金额 （元） |  | 结算金额 (元) | 差额±(元) |  | 备 注
合 计 |  |  | 0.00 |  |  |  |  | —
注：此表“暂估金额”由招标人填写，投标人应将“暂估金额”计入投标总价中。结算时按合同约定结算金额填写。
表—12—3

## 表-12-4 计日工表
计 日 工 表
工程名称：大新庄-排水工程 |  |  |  | 标段：2024年度农村公益事业财政奖补重点村项目-博爱县许良镇大新庄村 |  |  | 第 1 页 共 1 页
编号 | 项 目 名 称 | 单位 | 暂定数量 |  | 实际数量 | 综合单价 (元) |  | 合 价(元)
[8 empty] | 暂 定 | 实 际
一 | 人工
1
人工小计
二 | 材料
1
材料小计
三 | 施工机械
1
施工机械小计
四 | 企业管理费和利润
总 计
注：此表项目名称、暂定数量由招标人填写，编制招标控制价时，单价由招标人按有关计价规定确定；投标时，单价由投标人自主报价，按暂定数量计算合价计入投标总价中。结算时，按发承包双方确认的实际数量计算合价。
表—12—4

## 表-12-5 总承包服务费计价表
总承包服务费计价表
工程名称：大新庄-排水工程 |  |  | 标段：2024年度农村公益事业财政奖补重点村项目-博爱县许良镇大新庄村 |  |  | 第 1 页 共 1 页
序号 | 项 目 名 称 | 项目价值（元） |  | 服务内容 | 计算基础 |  | 费率(%) | 金 额(元)
| 合 计 | - |  | - |  |  | -
注：此表项目名称、服务内容由招标人填写，编制招标控制价时，费率及金额由招标人按有关计价规定确定；投标时，费率及金额由投标人自主报价，计入投标总价中。
表—12—5

## 表-13 规费、税金项目计价表
规费、税金项目计价表
工程名称：大新庄-排水工程 |  |  | 标段：2024年度农村公益事业财政奖补重点村项目-博爱县许良镇大新庄村 |  |  | 第 1 页 共 1 页
序号 | 项 目 名 称 | 计 算 基 础 |  | 计算基数 | 计算费率 (%) |  | 金 额(元)
1 | 规费 | 定额规费+工程排污费+其他
1.1 | 定额规费 | 分部分项规费+单价措施规费
1.2 | 工程排污费
1.3 | 其他
2 | 增值税 | 不含税工程造价合计
合 计
编制人（造价人员）： |  |  | 复核人（造价工程师）：
表—13

## 表-14 主要材料价格表
主要材料价格表
工程名称： |  | 大新庄-排水工程 | [5 empty] | 第 1 页 共 1 页
序号 | 材料编码 |  | 材料名称 | 规格、型号 等特殊要求 | 单位 | 数 量 | 单 价 |  | 合 价
1 | 01290215 |  | 热轧厚钢板 | δ10~15 | kg
2 | 04030147 |  | 砂子中砂 |  | m3
3 | 35010116 |  | 木模板方材 |  | m3
4 | 35030163 |  | 木支撑 |  | m3
5 | 80365050 |  | 水泥稳定碎石 |  | t
6 | 补充材料004 |  | 沥青混凝土 细粒式 |  | m3
7 | 80210559 |  | 预拌混凝土 | C25 | m3
8 | 80210561 |  | 预拌混凝土 | C30 | m3
9 | 80210561@1 |  | 预拌混凝土 | C30 S6 | m3
10 | 17010166-1@1 |  | 焊接钢管 | 426*9 | kg
11 | 17250261@1 |  | HDPE双壁波纹管 Di300,SN8 |  | m
12 | 17250261@3 |  | HDPE双壁波纹管 Di200,SN8 |  | m
13 | 17250261@4 |  | PVC-U管dn110 | 管外径110mm以内 | m
14 | 17290115@1 |  | Ⅱ级钢筋混凝土承插管 | Di400 | m
15 | 36010139-1@1 |  | D400级Φ550球墨铸铁井盖 |  | 套
16 | 36010139-1@6 |  | D400级Φ450球墨铸铁井盖 |  | 套
17 | 36010139-1@7 |  | D400级Φ700球墨铸铁井盖 |  | 套
18 | 36010151@1 |  | 球磨铸铁雨水箅子(600x500) |  | 套
19 | 36010231@1 |  | 三通塑料检查井 | 井筒直径450mm | 套
20 | 36010231@7 |  | Φ315 三通塑料检查井 | 井筒直径315mm以内 | 套