## 表-08 分部分项工程和单价措施项目清单与计价表
分部分项工程和单价措施项目清单与计价表
工程名称：大新庄-照明工程 |  |  |  | 标段：2024年度农村公益事业财政奖补重点村项目-博爱县许良镇大新庄村 |  |  |  |  | 第 1 页 共 2 页
序号 | 项目编码 | 项目名称 | 项目特征描述 |  | 计量单位 | 工程量 | 金 额(元)
[7 empty] | 综合单价 | 合 价 |  | 其中
暂估价
整个项目
1 | 040805001013 | 6m灯杆基础 | 1.名称:6m灯杆基础 2.垫层、基础：厚度、材料品种、强度等级:C20基础0.35*0.35*1m 3.备注:含土方、基础、配管、钢筋、螺栓、铁件等全部施工内容 4.其他说明:未尽事宜参见设计图纸、图纸答疑及相关规范图集 |  | 套 | 99
2 | 040805001012 | 常规照明灯 | 1.名称:太阳能路灯 2.型号:LED 100W 3.灯杆材质、高度:6米金属杆 4.光源数量:1个 5.附件配置:含灯头灯杆、太阳能板、蓄电池等满足使用要求 6.光伏板采用18V 120W; 7.电池采用12.8V 110Ah锂电池; 8.单灯控制器采用微电脑控制器,光控+时控; 9.其他说明:未尽事宜参见设计图纸、图纸答疑及相关规范图集 |  | 套 | 99
3 | 040805001014 | 常规照明灯 | 1.名称:太阳能单臂灯头 2.型号:LED 100W 3.灯杆材质、高度:利用灯杆或线杆安装 4.光源数量:1个 5.其他说明:未尽事宜参见设计图纸、图纸答疑及相关规范图集 |  | 套 | 25
本页小计
注：为计取规费等的使用，可在表中增设其中：“定额人工费”。
表—08
分部分项工程和单价措施项目清单与计价表
工程名称：大新庄-照明工程 |  |  |  | 标段：2024年度农村公益事业财政奖补重点村项目-博爱县许良镇大新庄村 |  |  |  |  | 第 2 页 共 2 页
序号 | 项目编码 | 项目名称 | 项目特征描述 |  | 计量单位 | 工程量 | 金 额(元)
[7 empty] | 综合单价 | 合 价 |  | 其中
暂估价
4 | 040806001001 | 接地极 | 1.名称:接地极 2.材质:镀锌圆钢 3.规格:D20（一根2.5m） 4.其他说明:未尽事宜参见设计图纸、图纸答疑及相关规范图集 |  | 根 | 25
5 | 040806002001 | 接地极 | 1.名称:接地极 2.材质:镀锌圆钢 3.规格:D10 4.其他说明:未尽事宜参见设计图纸、图纸答疑及相关规范图集 |  | m | 25
6 | 040807003001 | 接地装置调试 | 1.名称:接地系统测试 2.含全部路灯接地 3.其他说明:未尽事宜参见设计图纸、图纸答疑及相关规范图集 |  | 项 | 1
措施项目
本页小计
合 计
注：为计取规费等的使用，可在表中增设其中：“定额人工费”。
表—08

## 表-11 总价措施项目清单与计价汇总表
总价措施项目清单与计价表
工程名称：大新庄-照明工程 |  |  |  | 标段：2024年度农村公益事业财政奖补重点村项目-博爱县许良镇大新庄村 |  |  |  |  | 第 1 页 共 1 页
序号 | 项目编码 | 项目名称 | 计 算 基 础 |  | 费率 (%) | 金 额(元) | 调整费 率(%) | 调整后 金额(元) |  | 备 注
1 | 041109001001 | 安全文明施工费 | 分部分项安全文明施工费+单价措施安全文明施工费
2 | 01 | 其他措施费（费率类）
2.1 | 041109002001 | 夜间施工增加费 | 分部分项其他措施费+单价措施其他措施费
2.2 | 041109003001 | 二次搬运费 | 分部分项其他措施费+单价措施其他措施费
2.3 | 041109004001 | 冬雨季施工增加费 | 分部分项其他措施费+单价措施其他措施费
3 | 02 | 其他（费率类）
合 计
编制人（造价人员）： |  |  |  | 复核人（造价工程师）：
注：1.“计算基础”中安全文明施工费可为“定额基价”、“定额人工费”或“定额人工费+定额机械费”，其他项目可为“定额人工费”或“定额人工费+定额机械费”。 2.按施工方案计算的措施费，若无“计算基础”和“费率”的数值，也可只填“金额”数值，但应在备注栏说明施工方案出处或计算方法。
表-11

## 表-12-1 暂列金额明细表
暂列金额明细表
工程名称：大新庄-照明工程 |  | 标段：2024年度农村公益事业财政奖补重点村项目-博爱县许良镇大新庄村 |  |  |  | 第 1 页 共 1 页
序号 | 项 目 名 称 |  | 计量单位 | 暂定金额(元) | 备 注
合 计 |  |  |  |  | —
注：此表由招标人填写，如不能详列，也可只列暂定金额总额，投标人应将上述暂列金额计入投标总价中。
表—12—1

## 表-12-2 材料(工程设备)暂估价及调整表
材料（工程设备）暂估单价及调整表
工程名称：大新庄-照明工程 |  |  |  |  | 标段：2024年度农村公益事业财政奖补重点村项目-博爱县许良镇大新庄村 |  |  |  | 第 1 页 共 1 页
序号 | 材料(工程设备) 名称、规格、型号 | 计量 单位 | 数 量 |  | 暂 估(元) |  | 确 认(元) |  | 差额±(元) |  | 备 注
|  |  | 暂 估 | 确 认 | 单 价 | 合 价 | 单 价 | 合 价 | 单 价 | 合 价
合 计
注：此表由招标人填写“暂估单价”，并在备注栏说明暂估价的材料、工程设备拟用在那些清单项目上，投标人应将上述材料、工程设备暂估单价计入工程量清单综合单价报价中。
表—12—2

## 表-12-3 专业工程暂估价及结算价表
专业工程暂估价及结算价表
工程名称：大新庄-照明工程 |  |  |  | 标段：2024年度农村公益事业财政奖补重点村项目-博爱县许良镇大新庄村 |  |  | 第 1 页 共 1 页
序号 | 工 程 名 称 | 工 程 内 容 | 暂估金额 （元） |  | 结算金额 (元) | 差额±(元) |  | 备 注
合 计 |  |  | 0.00 |  |  |  |  | —
注：此表“暂估金额”由招标人填写，投标人应将“暂估金额”计入投标总价中。结算时按合同约定结算金额填写。
表—12—3

## 表-12-5 总承包服务费计价表
总承包服务费计价表
工程名称：大新庄-照明工程 |  |  | 标段：2024年度农村公益事业财政奖补重点村项目-博爱县许良镇大新庄村 |  |  | 第 1 页 共 1 页
序号 | 项 目 名 称 | 项目价值（元） |  | 服务内容 | 计算基础 |  | 费率(%) | 金 额(元)
| 合 计 | - |  | - |  |  | -
注：此表项目名称、服务内容由招标人填写，编制招标控制价时，费率及金额由招标人按有关计价规定确定；投标时，费率及金额由投标人自主报价，计入投标总价中。
表—12—5

## 表-13 规费、税金项目计价表
规费、税金项目计价表
工程名称：大新庄-照明工程 |  |  | 标段：2024年度农村公益事业财政奖补重点村项目-博爱县许良镇大新庄村 |  |  | 第 1 页 共 1 页
序号 | 项 目 名 称 | 计 算 基 础 |  | 计算基数 | 计算费率 (%) |  | 金 额(元)
1 | 规费 | 定额规费+工程排污费+其他
1.1 | 定额规费 | 分部分项规费+单价措施规费
1.2 | 工程排污费
1.3 | 其他
2 | 增值税 | 不含税工程造价合计
合 计
编制人（造价人员）： |  |  | 复核人（造价工程师）：
表—13

## 表-14 主要材料价格表
主要材料价格表
工程名称： |  | 大新庄-照明工程 | [5 empty] | 第 1 页 共 1 页
序号 | 材料编码 |  | 材料名称 | 规格、型号 等特殊要求 | 单位 | 数 量 | 单 价 |  | 合 价
1 | 01000101 |  | 型钢 | 综合 | kg
2 | 01010101 |  | 钢筋 | HPB300φ10以内 | kg
3 | 01010111 |  | 钢筋 | HPB300φ6.5 | kg
4 | 01010131 |  | 钢筋 | HRB400φ12 | kg
5 | 01290285 |  | 中厚钢板 | δ15以内 | kg
6 | 02270105 |  | 白布 |  | kg
7 | 03130913 |  | 低碳钢焊条 | 综合 | kg
8 | 03130943 |  | 电焊条 | L-60 φ3.2 | kg
9 | 03210673 |  | 直脚 | 3# | 个
10 | 14050127 |  | 金属清洗剂 |  | kg
11 | 25610119 |  | 镀锌大灯泡抱箍连压板 |  | 副
12 | 27010156 |  | 羊角熔断器 | 10A | 个
13 | 28030639 |  | 铜芯塑料绝缘电线 | BV-4mm2 | m
14 | 80210557 |  | 预拌混凝土 | C20 | m3
15 | 03011604 |  | 地脚螺栓 | 成套 | kg
16 | 17250261 |  | 塑料管 | 公称直径50mm以内 | m
17 | 25000001@6 |  | 太阳能单臂灯头 | LED 50W | 套
18 | 25610121@5 |  | 太阳能路灯 | LED 50W 6米 | 套
19 | 补充主材001@1 |  | 镀锌圆钢D10 |  | m
20 | 补充主材003@1 |  | 接地极 | D20镀锌圆钢（2.5米） | 根(块)

## 表-12-4 计日工表
计 日 工 表
工程名称：大新庄-照明工程 |  |  |  | 标段：2024年度农村公益事业财政奖补重点村项目-博爱县许良镇大新庄村 |  |  | 第 1 页 共 1 页
编号 | 项 目 名 称 | 单位 | 暂定数量 |  | 实际数量 | 综合单价 (元) |  | 合 价(元)
[8 empty] | 暂 定 | 实 际
一 | 人工
1
人工小计
二 | 材料
1
材料小计
三 | 施工机械
1
施工机械小计
四、企业管理费和利润
总 计
注：此表项目名称、暂定数量由招标人填写，编制招标控制价时，单价由招标人按有关计价规定确定；投标时，单价由投标人自主报价，按暂定数量计算合价计入投标总价中。结算时，按发承包双方确认的实际数量计算合价。
表—12—4