## 表-08 分部分项工程和单价措施项目清单与计价表
分部分项工程和单价措施项目清单与计价表
工程名称：建筑工程-1#仓库 |  |  |  | 标段：1#仓库 |  |  |  |  | 第 1 页 共 18 页
序号 | 项目编码 | 项目名称 | 项目特征描述 |  | 计量单位 | 工程量 | 金 额(元)
[7 empty] | 综合单价 | 合 价 |  | 其中
暂估价
土方工程
1 | 010101001001 | 平整场地 | 1.土壤类别:一、二类土 2.其他说明：详见图纸及相关规范 |  | m2 | 4095.36
2 | 010101004001 | 挖基坑土方 | 1.土壤类别:一、二类土 2.挖土深度:2m 内 3.工作面400mm,放坡系数0.75 4.基础类型：独立基础 5.运距综合考虑 6.其他说明：详见图纸及相关规范 |  | m3 | 1523
3 | 010103001001 | 回填方 | 1.密实度要求:夯填槽坑 2.填方材料品种:素土 3.填方来源、运距:开挖土方，运距综合考虑 4.其他说明：详见图纸及相关规范 |  | m3 | 1408.98
4 | 010103001002 | 回填方 | 1.密实度要求:回填 2.填方材料品种:素土 3.填方来源、运距:开挖土方，运距综合考虑 4.其他说明：详见图纸及相关规范 |  | m3 | 114.02
5 | 010103001003 | 回填方 | 1.密实度要求:回填 2.填方材料品种:素土 3.填方来源、运距:外购土方，运距综合考虑 4.其他说明：详见图纸及相关规范 |  | m3 | 2818.64
分部小计
砌筑工程
本页小计
注：为计取规费等的使用，可在表中增设其中：“定额人工费”。
表—08
分部分项工程和单价措施项目清单与计价表
工程名称：建筑工程-1#仓库 |  |  |  | 标段：1#仓库 |  |  |  |  | 第 2 页 共 18 页
序号 | 项目编码 | 项目名称 | 项目特征描述 |  | 计量单位 | 工程量 | 金 额(元)
[7 empty] | 综合单价 | 合 价 |  | 其中
暂估价
1 | 010402001001 | 砌块墙 | 1.砌块品种、规格、强度等级:A5.0蒸压加气混凝土砌块 2.墙体类型:1.2m以下外墙 3.砂浆强度等级:干混砌筑砂浆DMM5 4.墙厚200mm 5.其他说明：详见图纸及相关规范 |  | m3 | 38.56
2 | 010402001002 | 砌块墙 | 1.砌块品种、规格、强度等级:A5.0蒸压加气混凝土砌块 2.部位：3.6m以下内墙 3.砂浆强度等级:干混砌筑砂浆DMM5 4.墙厚200mm 5.其他说明：详见图纸及相关规范 |  | m3 | 6.24
分部小计
混凝土及钢筋混凝土工程
1 | 010501001001 | 垫层 | 1.混凝土种类:预拌商品砼 2.混凝土强度等级:C15 3.泵送 4.其他说明：详见图纸及相关规范 |  | m3 | 35.02
2 | 010501003001 | 独立基础 | 1.混凝土种类:预拌商品砼 2.混凝土强度等级:C30 3.泵送 4.其他说明：详见图纸及相关规范 |  | m3 | 75.37
3 | 010503001001 | 基础梁 | 1.混凝土种类:预拌商品砼 2.混凝土强度等级:C30 3.泵送 4.其他说明：详见图纸及相关规范 |  | m3 | 54.47
本页小计
注：为计取规费等的使用，可在表中增设其中：“定额人工费”。
表—08
分部分项工程和单价措施项目清单与计价表
工程名称：建筑工程-1#仓库 |  |  |  | 标段：1#仓库 |  |  |  |  | 第 3 页 共 18 页
序号 | 项目编码 | 项目名称 | 项目特征描述 |  | 计量单位 | 工程量 | 金 额(元)
[7 empty] | 综合单价 | 合 价 |  | 其中
暂估价
4 | 010502001001 | 矩形柱 | 1.混凝土种类:预拌商品砼 2.混凝土强度等级:C30 3.泵送 4.其他说明：详见图纸及相关规范 |  | m3 | 28.84
5 | 010502002001 | 构造柱 | 1.混凝土种类:预拌商品砼 2.混凝土强度等级:C25 3.其他说明：详见图纸及相关规范 |  | m3 | 9.11
6 | 010507007001 | 其他构件 | 1.柱脚二次浇灌微膨胀细石混凝土 2.混凝土强度等级：C40 3.其他说明：详见图纸及相关规范 |  | m3 | 0.25
7 | 010507007002 | 其他构件 | 1.钢柱素混凝土包封 2.尺寸：钢柱保护层厚度50mm 3.混凝土强度等级：C20 4.其他说明：详见图纸及相关规范 |  | m3 | 2.04
8 | 010515001001 | 现浇构件钢筋 | 1.钢筋种类、规格:HRB400钢筋直径18以内 2.其他说明：详见图纸及相关规范 |  | t | 17.557
9 | 010515001002 | 现浇构件钢筋 | 1.钢筋种类、规格:箍筋HPB300钢筋直径10以内 2.其他说明：详见图纸及相关规范 |  | t | 0.585
10 | 010515001003 | 现浇构件钢筋 | 1.钢筋种类、规格:箍筋HRB400钢筋直径10以内 2.其他说明：详见图纸及相关规范 |  | t | 3.799
11 | 010515001004 | 现浇构件钢筋 | 1.钢筋种类、规格:砌体加固筋HPB300钢筋直径10以内 2.其他说明：详见图纸及相关规范 |  | t | 0.282
本页小计
注：为计取规费等的使用，可在表中增设其中：“定额人工费”。
表—08
分部分项工程和单价措施项目清单与计价表
工程名称：建筑工程-1#仓库 |  |  |  | 标段：1#仓库 |  |  |  |  | 第 4 页 共 18 页
序号 | 项目编码 | 项目名称 | 项目特征描述 |  | 计量单位 | 工程量 | 金 额(元)
[7 empty] | 综合单价 | 合 价 |  | 其中
暂估价
12 | 010516002001 | 预埋铁件 | 1.钢材种类:Q235B 2.规格:M24锚栓 3.铁件尺寸:0.765m 4.其他说明：详见图纸及相关规范 |  | t | 0.277
13 | 010516003001 | 机械连接 | 1.种类：电渣压力焊接≤φ18 2.其他说明：详见图纸及相关规范 |  | 个 | 772
14 | 010516003002 | 机械连接 | 1.种类：直螺纹连接≤φ16 2.其他说明：详见图纸及相关规范 |  | 个 | 128
分部小计
金属结构工程
1 | 010603001001 | 实腹钢柱 | 1.柱类型:H型钢 2.钢材品种、规格:Q355B 3.钢柱制作、安装及探伤等常规检测 4.运距自行考虑 5.其他说明：详见图纸及相关规范 |  | t | 50.11
2 | 010603001002 | 实腹钢柱 | 1.柱类型:门窗柱双C型钢 2.钢材品种、规格:Q355B 3.钢柱制作、安装及探伤等常规检测 4.运距自行考虑 5.其他说明：详见图纸及相关规范 |  | t | 0.804
3 | 010603001003 | 实腹钢柱 | 1.柱类型:门框、窗柱C型钢 2.钢材品种、规格:Q355B 3.钢柱制作、安装及探伤等常规检测 4.运距自行考虑 5.其他说明：详见图纸及相关规范 |  | t | 2.825
本页小计
注：为计取规费等的使用，可在表中增设其中：“定额人工费”。
表—08
分部分项工程和单价措施项目清单与计价表
工程名称：建筑工程-1#仓库 |  |  |  | 标段：1#仓库 |  |  |  |  | 第 5 页 共 18 页
序号 | 项目编码 | 项目名称 | 项目特征描述 |  | 计量单位 | 工程量 | 金 额(元)
[7 empty] | 综合单价 | 合 价 |  | 其中
暂估价
4 | 010604001001 | 钢梁 | 1.柱类型:H型钢 2.钢材品种、规格:Q355B 3.钢柱制作、安装及探伤等常规检测 4.运距自行考虑 5.其他说明：详见图纸及相关规范 |  | t | 64.561
5 | 010606001001 | 钢支撑、钢拉条 | 1.钢材品种、规格:Q235B 2.构件类型:系杆、支撑、拉条 3.运距自行考虑 4.其他说明：详见图纸及相关规范 |  | t | 20.58
6 | 010606002001 | 钢檩条 | 1.钢材品种、规格:Q355B镀锌 2.构件类型:檩条、墙梁、窗梁 3.运距自行考虑 4.其他说明：详见图纸及相关规范 |  | t | 40.339
7 | 010606013001 | 零星钢构件 | 1.构件名称:檩托、隅撑等零星构件 2.钢材品种、规格:Q235B 3.运距自行考虑 4.其他说明：详见图纸及相关规范 |  | t | 4.349
8 | 010606008001 | 钢梯 | 1.上屋面钢爬梯参照图集15J401第D5页WT3a-102 2.其他说明：详见图纸及相关规范 |  | t | 0.404
9 | 010606012001 | 钢支架 | 1.钢材品种、规格:Q355B镀锌 2.构件类型:檐沟、雨棚支撑 3.运距自行考虑 4.其他说明：详见图纸及相关规范 |  | t | 9.405
10 | 010607003001 | 雨棚 | 1.雨棚 2.参照图集17J925-1第3-32页 3.其他说明：详见图纸及相关规范 |  | m2 | 32.52
本页小计
注：为计取规费等的使用，可在表中增设其中：“定额人工费”。
表—08
分部分项工程和单价措施项目清单与计价表
工程名称：建筑工程-1#仓库 |  |  |  | 标段：1#仓库 |  |  |  |  | 第 6 页 共 18 页
序号 | 项目编码 | 项目名称 | 项目特征描述 |  | 计量单位 | 工程量 | 金 额(元)
[7 empty] | 综合单价 | 合 价 |  | 其中
暂估价
11 | 010901002001 | 型材屋面 | 1.大雨棚 2.0.6厚压型金属板 3.其他说明：详见图纸及相关规范 |  | m2 | 489.8
12 | 010606011001 | 檐沟 | 1.屋面-檐沟 2.安装高度：9m 3.参照图集17J925-1第2-25页2 4.其他说明：详见图纸及相关规范 |  | t | 5.697
13 | 010606011002 | 钢板天沟 | 1.雨棚内天沟 2.安装高度：5.5m 3.其他说明：详见图纸及相关规范 |  | t | 2.035
14 | 040901010001 | 高强螺栓 | 1.M20高强螺栓 2.其他说明：详见图纸及相关规范 |  | 套 | 72
15 | 040901010002 | 高强螺栓 | 1.M22高强螺栓 2.其他说明：详见图纸及相关规范 |  | 套 | 572
16 | 040901010003 | 高强螺栓 | 1.M24高强螺栓 2.其他说明：详见图纸及相关规范 |  | 套 | 264
17 | 040901010004 | 高强螺栓 | 1.M27高强螺栓 2.其他说明：详见图纸及相关规范 |  | 套 | 352
18 | 010605002001 | 钢结构外墙 | 1.外墙2：钢结构外墙-1200mm以上围护墙 2.0 .60mm厚外层压型钢板(竖板) 3、防水透气膜型(50g/㎡） 4.100 mm厚玻璃丝棉(超细璃棉毡,A级不燃材料） 5.0.4 厚聚乙烯膜 6.0.5mm厚内层压型钢板（坚板） 7.参照图集17J925-1第1-22页外墙2 8.其他说明：详见图纸及相关规范 |  | m2 | 1113.56
本页小计
注：为计取规费等的使用，可在表中增设其中：“定额人工费”。
表—08
分部分项工程和单价措施项目清单与计价表
工程名称：建筑工程-1#仓库 |  |  |  | 标段：1#仓库 |  |  |  |  | 第 7 页 共 18 页
序号 | 项目编码 | 项目名称 | 项目特征描述 |  | 计量单位 | 工程量 | 金 额(元)
[7 empty] | 综合单价 | 合 价 |  | 其中
暂估价
19 | 010605002002 | 钢结构外墙 | 1.外墙3：钢结构外墙-1200mm以上围护墙 2.外墙板:100 厚纯平彩钢板复合板（复合板构造组成外板采用0.7mm 纯平彩钢板，钢板镀铝锌含量不小于150g/㎡，PV 耐侯DF涂层，内衬岩棉板密度100KG/m³、内板采用0.6mm彩钢板镀铝锌含量不小开50g/㎡，PE耐候涂层） 3.檩条 4.内墙板:0.5 厚内层钢板,聚酯(PE)涂层 5.参照图集17J925-1第1-22页外墙2 6.其他说明：详见图纸及相关规范 |  | m2 | 935.44
20 | 010605002003 | 钢板墙板 | 1.雨棚封边包角、大雨棚檐口 2.其他说明：详见图纸及相关规范 |  | m2 | 40.44
21 | 010605002004 | 钢板墙板 | 1.门窗洞口封边包角 2.其他说明：详见图纸及相关规范 |  | m2 | 49.56
22 | 010605002005 | 钢板墙板 | 1.檐沟封边包角 2.其他说明：详见图纸及相关规范 |  | m2 | 98.38
23 | 010605002006 | 钢板墙板 | 1.屋脊盖板 2.参照图集17J925-1第2-35页1 3.其他说明：详见图纸及相关规范 |  | m2 | 60.48
分部小计
门窗工程
本页小计
注：为计取规费等的使用，可在表中增设其中：“定额人工费”。
表—08
分部分项工程和单价措施项目清单与计价表
工程名称：建筑工程-1#仓库 |  |  |  | 标段：1#仓库 |  |  |  |  | 第 8 页 共 18 页
序号 | 项目编码 | 项目名称 | 项目特征描述 |  | 计量单位 | 工程量 | 金 额(元)
[7 empty] | 综合单价 | 合 价 |  | 其中
暂估价
1 | 010802001001 | 金属(塑钢）门 | 1.钢制成品门，门代号及洞口尺寸:M1523 2.门框或扇外围尺寸：1500*2300 3.业主自理指规格、颜色等由甲方确定，施工单位综合考虑 4.其他说明：详见图纸及相关规范 |  | m2 | 20.7
2 | 010802003001 | 钢质防火门 | 1.门代号及洞口尺寸:FM甲1523 2.门框或扇外围尺寸：1500*2300 3.甲级A类隔热防火门，耐火隔热性≥1.5小时 4.含闭门器等门五金 5.其他说明：详见图纸及相关规范 |  | m2 | 6.9
3 | 010803002001 | 防火卷帘(闸）门 | 1.门代号及洞口尺寸:FJM4245 2.门材质:成品防火卷帘门，耐极限隔≥4小时 3.其他说明：详见图纸及相关规范 |  | m2 | 37.8
4 | 010803001001 | 金属卷帘(闸）门 | 1.门代号及洞口尺寸:JLM4245 2.门材质:成品卷帘门，抗风压值≥1200Pa 3.其他说明：详见图纸及相关规范 |  | m2 | 113.4
5 | 010807001001 | 金属（塑钢、断桥）窗 | 1.框、扇材质:固定扇窗-80系列铝合金 2.名称：C1013 3.玻璃品种：5mm钢化玻璃 4.其他说明：详见图纸及相关规范 |  | m2 | 10.4
本页小计
注：为计取规费等的使用，可在表中增设其中：“定额人工费”。
表—08
分部分项工程和单价措施项目清单与计价表
工程名称：建筑工程-1#仓库 |  |  |  | 标段：1#仓库 |  |  |  |  | 第 9 页 共 18 页
序号 | 项目编码 | 项目名称 | 项目特征描述 |  | 计量单位 | 工程量 | 金 额(元)
[7 empty] | 综合单价 | 合 价 |  | 其中
暂估价
6 | 010807001002 | 金属（塑钢、断桥）窗 | 1.框、扇材质:上悬窗-80系列铝合金 2.名称：C1031 3.玻璃品种：5mm钢化玻璃 4.其他说明：详见图纸及相关规范 |  | m2 | 12.4
7 | 010807001003 | 金属（塑钢、断桥）窗 | 1.框、扇材质:上悬窗-80系列铝合金 2.名称：C1058 3.玻璃品种：5mm钢化玻璃 4.其他说明：详见图纸及相关规范 |  | m2 | 75.4
8 | 010807001004 | 金属（塑钢、断桥）窗 | 1.框、扇材质:消防窗-80系列铝合金窗 2.消C1031 3.玻璃品种、厚度:5mm钢化安全玻璃 4.其他说明：详见图纸及相关规范 |  | m2 | 12.4
9 | 010807001005 | 金属（塑钢、断桥）窗 | 1.框、扇材质:消防窗-80系列铝合金窗 2.消C1058 3.玻璃品种、厚度:5mm钢化安全玻璃 4.其他说明：详见图纸及相关规范 |  | m2 | 52.2
10 | 01B001 | 排烟天窗 | 1.三角型电动采光排烟天窗 2.洞口尺寸2000*3000 3.重量220kg,电功率0.2kw 4.参照图集23CJ87-1第6-9页 5.其他说明：详见图纸及相关规范 |  | 套 | 12
分部小计
屋面工程
本页小计
注：为计取规费等的使用，可在表中增设其中：“定额人工费”。
表—08
分部分项工程和单价措施项目清单与计价表
工程名称：建筑工程-1#仓库 |  |  |  | 标段：1#仓库 |  |  |  |  | 第 10 页 共 18 页
序号 | 项目编码 | 项目名称 | 项目特征描述 |  | 计量单位 | 工程量 | 金 额(元)
[7 empty] | 综合单价 | 合 价 |  | 其中
暂估价
1 | 010901002002 | 型材屋面 | 1.屋面1-钢结构屋面 2.1.8 厚热塑性聚烯烃（TPO)防水卷材P型(织物内增强型(外部颜色甲方自定)采用电磁岸接与垫片固定（搭接处热风焊接） 3.表面与卷材同质涂层的焊接垫片(焊接垫片的直径≥75mm)用螺钉(D4)固定与压型钢板上 4.100厚岩棉板(A级不燃材料密度180KG/m³),用垫片(焊接垫片及螺钉(D5)或套管及螺钉(D6)固定于压型钢板上） 5.隔汽层 6.0.8 厚镀铝锌镁压型钢板(镀铝镁锌含量不小于150g 每平方,钢本色) 7.檩条 8.参照图集15J207-1,19页,屋W2a 9.其他说明：详见图纸及相关规范 |  | m2 | 3793.11
分部小计
装修工程
楼地面
本页小计
注：为计取规费等的使用，可在表中增设其中：“定额人工费”。
表—08
分部分项工程和单价措施项目清单与计价表
工程名称：建筑工程-1#仓库 |  |  |  | 标段：1#仓库 |  |  |  |  | 第 11 页 共 18 页
序号 | 项目编码 | 项目名称 | 项目特征描述 |  | 计量单位 | 工程量 | 金 额(元)
[7 empty] | 综合单价 | 合 价 |  | 其中
暂估价
1 | 011101003001 | 金属骨料耐磨地面 | 1、地面1-钢纤维地面（仓库） 2、表面硬化剂和.1mm 封尘 3、高耐磨面层,初凝时加耐磨骨料硬化剂使用量生产区为5Kg/m2.通道区郑7Kg/m2, 4、200 厚C30混凝土,内掺钢纤维,型号为4D80/60BGE.长度:60mm，直径0.75mm，长径比:80 ,钢纤维用进口水溶性胶水粘结成排,两端均三弯曲,钢纤维公称抗拉强1800 Mpa,掺量25KG/m³， 5、0.30mmm厚双层塑料薄膜 6、150 厚压实的高强度级配碎石或灰土（最大粒径不应大于40mm,压实系数0.9） 7、素土夯实,压实系数0.95 8、参照图集23J909,3-122页，地P9 9、其他说明：详见图纸及相关规范 |  | m2 | 3810.04
墙面
本页小计
注：为计取规费等的使用，可在表中增设其中：“定额人工费”。
表—08
分部分项工程和单价措施项目清单与计价表
工程名称：建筑工程-1#仓库 |  |  |  | 标段：1#仓库 |  |  |  |  | 第 12 页 共 18 页
序号 | 项目编码 | 项目名称 | 项目特征描述 |  | 计量单位 | 工程量 | 金 额(元)
[7 empty] | 综合单价 | 合 价 |  | 其中
暂估价
1 | 011201001001 | 涂料外墙 | 1.外墙1-砌块墙涂料外墙 2.真石漆 3.5 厚聚合物水泥防水砂浆(干粉型) 4.1.5 厚聚合物水泥防水涂料 5.12 厚DP M15 砂浆(1:3 水泥砂浆)找平 6.界面剂一道 7.参照图集23J909第6-12页外墙10C 8.其他说明：详见图纸及相关规范 |  | m2 | 272.88
2 | 011201001002 | 涂料内墙 | 1.内墙1-除卫生间以外的其他房间内墙-涂料内墙 2.面浆(或涂料)饰面 3.3 厚耐水腻子分遍刮平 4.8 厚DP M5 砂浆(1:1:6水泥石灰膏砂浆)或粉刷石灰膏砂浆打底抹平 5.3厚外加剂专用砂浆打底刮糙或界面剂一道用毛(甩前喷湿墙面） 6.用修补砂浆局部修补墙面,DP砂浆勾实接缝并拉毛,接缝处粘贴耐破玻纤网格布 7.参照图集23J909第7-7页内4D 8.其他说明：详见图纸及相关规范 |  | m2 | 354.77
本页小计
注：为计取规费等的使用，可在表中增设其中：“定额人工费”。
表—08
分部分项工程和单价措施项目清单与计价表
工程名称：建筑工程-1#仓库 |  |  |  | 标段：1#仓库 |  |  |  |  | 第 13 页 共 18 页
序号 | 项目编码 | 项目名称 | 项目特征描述 |  | 计量单位 | 工程量 | 金 额(元)
[7 empty] | 综合单价 | 合 价 |  | 其中
暂估价
3 | 011207001001 | 防火墙 | 1.防火墙 2.轻钢龙骨石膏板防火墙 3.墙面板：耐火纸面石膏板，填充物：80mm厚的120kg/m³岩棉，墙厚190mm 4.参照图集07CJ03-1第16页，LQ81耐火极限≥4小时 5.其他说明：详见图纸及相关规范 |  | m2 | 343.22
4 | 011207001002 | 防火带 | 1.防火带-防火墙与彩钢板外墙交接处 2.15厚防火石膏板二层 3.100系列镀锌轻钢龙骨@600内填100厚岩棉 4.15厚防火石膏板二层 5.0.6厚铝锌墙面外板 6.耐火极限4小时 7.其他说明：详见图纸及相关规范 |  | m2 | 31.2
5 | 011207001003 | 防火带 | 1.防火带-防火墙与彩钢板屋面交接处 2.不锈钢丝网 3.0.4厚聚乙烯膜 4.100厚玻璃棉毡（离心超细玻璃棉毡，A级不燃材料） 5.1.0厚自粘聚合物改性沥青防水卷材 6.0.6厚外层压型钢板 7.耐火极限4小时 8.其他说明：详见图纸及相关规范 |  | m2 | 88
本页小计
注：为计取规费等的使用，可在表中增设其中：“定额人工费”。
表—08
分部分项工程和单价措施项目清单与计价表
工程名称：建筑工程-1#仓库 |  |  |  | 标段：1#仓库 |  |  |  |  | 第 14 页 共 18 页
序号 | 项目编码 | 项目名称 | 项目特征描述 |  | 计量单位 | 工程量 | 金 额(元)
[7 empty] | 综合单价 | 合 价 |  | 其中
暂估价
6 | 011205001001 | 柱、梁包板 | 1.防火墙上的钢柱、钢梁外包板-S50板 2.采用图集03SG715-1第80页、第81页 3.耐火极限≥4小时 4.其他说明：详见图纸及相关规范 |  | m2 | 95.89
踢脚
1 | 011105001001 | 水泥砂浆踢脚线 | 1.踢脚1-水泥砂浆踢脚线 2.10厚DP M15 砂浆(1:3 水泥砂浆）抹光 3.8-10厚DP M5 砂浆(1:1：6 水泥石灰砂浆）打底划出纹道 4.素水泥浆一道 5.蒸压加气混凝土砌块墙喷湿 6.参照图集23J909第4-4页踢1D 7.其他说明：详见图纸及相关规范 |  | m | 333.48
分部小计
油漆、涂料、裱糊工程
1 | 011405001001 | 金属面油漆 | 1.构件名称:钢结构构件 2.油漆品种、刷漆遍数:采用喷砂或抛丸除锈，除锈等级为Sa2.5级 3.除锈后采用水性无机富锌底漆或环氧富锌底漆涂刷3遍 4.其他说明：详见图纸及相关规范 |  | t | 200.861
本页小计
注：为计取规费等的使用，可在表中增设其中：“定额人工费”。
表—08
分部分项工程和单价措施项目清单与计价表
工程名称：建筑工程-1#仓库 |  |  |  | 标段：1#仓库 |  |  |  |  | 第 15 页 共 18 页
序号 | 项目编码 | 项目名称 | 项目特征描述 |  | 计量单位 | 工程量 | 金 额(元)
[7 empty] | 综合单价 | 合 价 |  | 其中
暂估价
2 | 011407005001 | 金属构件刷防火涂料 | 1.喷刷防火涂料构件名称:钢柱及柱间支撑 2.防火等级要求:耐火极限不小于2.5小时 3.涂料品种、喷刷遍数:非膨胀性防火涂料，涂刷厚度45mm 4.其他说明：详见图纸及相关规范 |  | m2 | 991.24
3 | 011407005002 | 金属构件刷防火涂料 | 1.喷刷防火涂料构件名称:屋面梁、水平支撑及水平系杆 2.防火等级要求:耐火极限不小于1.5小时 3.涂料品种、喷刷遍数:膨胀性防火涂料，涂刷厚度2.5mm 4.其他说明：详见图纸及相关规范 |  | m2 | 2029.49
分部小计
室外工程
本页小计
注：为计取规费等的使用，可在表中增设其中：“定额人工费”。
表—08
分部分项工程和单价措施项目清单与计价表
工程名称：建筑工程-1#仓库 |  |  |  | 标段：1#仓库 |  |  |  |  | 第 16 页 共 18 页
序号 | 项目编码 | 项目名称 | 项目特征描述 |  | 计量单位 | 工程量 | 金 额(元)
[7 empty] | 综合单价 | 合 价 |  | 其中
暂估价
1 | 010507001001 | 散水 | 1.素土夯实，压实系数大于等于0.93，向外坡3%-5% 2.150mm厚粒径10-40砾石灌DM M5砂浆（M5混合砂浆）分两步灌注，宽出面层100 3.80厚C20混凝土 4.素水泥砂浆一道（内掺建筑胶） 5.20厚DSM20砂浆(1:2.5 水泥砂浆)压实赶光 6.沿墙设缝，油膏嵌缝 7.沿墙长每隔1m-1.5m留伸缩缝宽15mm深10mm 8.参照图集23J909第1-19页散3 9.其他说明：详见图纸及相关规范 |  | m2 | 126.36
2 | 010507001002 | 坡道 | 1.50 厚C20 细石混凝土面层,随捣随抹成相麻面 2.100 厚C20 混凝土 3.300mm厚粒径10-40碎石灌DM M5 混合砂浆,宽出面层300 4.素土夯实,压实系数大于等干0.93 5.参照图集23J909第1-14页坡4A 6.其他说明：详见图纸及相关规范 |  | m2 | 129.16
分部小计
措施项目
1 | 011705001001 | 大型机械设备进出场及安拆 | 1.机械设备名称:履带式挖掘机、履带式推土机 2.其他说明:详见图纸及相关规范 |  | 台·次 | 2
本页小计
注：为计取规费等的使用，可在表中增设其中：“定额人工费”。
表—08
分部分项工程和单价措施项目清单与计价表
工程名称：建筑工程-1#仓库 |  |  |  | 标段：1#仓库 |  |  |  |  | 第 17 页 共 18 页
序号 | 项目编码 | 项目名称 | 项目特征描述 |  | 计量单位 | 工程量 | 金 额(元)
[7 empty] | 综合单价 | 合 价 |  | 其中
暂估价
2 | 011701001001 | 脚手架 | 1.完成本工程施工包括钢结构施工、浇筑混凝土、砌筑、装修等所需全部脚手架 2.其他说明:详见图纸及相关规范 |  | m2 | 4095.36
3 | 011702001001 | 基础 | 1.垫层：模板及支架制作、安装、拆除、堆放、运输及清理模板内杂物、刷隔离剂 2.材料:依据施工组织设计自行考虑 3.其他说明:详见图纸及相关规范 |  | m2 | 101.12
4 | 011702001002 | 基础 | 1.独立基础：模板及支架制作、安装、拆除、堆放、运输及清理模板内杂物、刷隔离剂 2.材料:依据施工组织设计自行考虑 3.其他说明:详见图纸及相关规范 |  | m2 | 191.4
5 | 011702002001 | 矩形柱 | 1.短柱：模板及支架制作、安装、拆除、堆放、运输及清理模板内杂物、刷隔离剂 2.材料:依据施工组织设计自行考虑 3.其他说明:详见图纸及相关规范 |  | m2 | 193.74
6 | 011702001003 | 基础 | 1.地梁：模板及支架制作、安装、拆除、堆放、运输及清理模板内杂物、刷隔离剂 2.材料:依据施工组织设计自行考虑 3.其他说明:详见图纸及相关规范 |  | m2 | 362.76
本页小计
注：为计取规费等的使用，可在表中增设其中：“定额人工费”。
表—08
分部分项工程和单价措施项目清单与计价表
工程名称：建筑工程-1#仓库 |  |  |  | 标段：1#仓库 |  |  |  |  | 第 18 页 共 18 页
序号 | 项目编码 | 项目名称 | 项目特征描述 |  | 计量单位 | 工程量 | 金 额(元)
[7 empty] | 综合单价 | 合 价 |  | 其中
暂估价
7 | 011702003001 | 构造柱 | 1.构造柱：模板及支架制作、安装、拆除、堆放、运输及清理模板内杂物、刷隔离剂 2.材料:依据施工组织设计自行考虑 3.其他说明:详见图纸及相关规范 |  | m2 | 94.27
8 | 011702025001 | 其他现浇构件 | 1.柱脚二次浇灌混凝土：模板及支架制作、安装、拆除、堆放、运输及清理模板内杂物、刷隔离剂 2.材料:依据施工组织设计自行考虑 3.其他说明:详见图纸及相关规范 |  | m2 | 5.61
9 | 011702025002 | 其他现浇构件 | 1.柱脚包封：模板及支架制作、安装、拆除、堆放、运输及清理模板内杂物、刷隔离剂 2.材料:依据施工组织设计自行考虑 3.其他说明:详见图纸及相关规范 |  | m2 | 54.06
10 | 011702029001 | 散水 | 1.散水：模板及支架制作、安装、拆除、堆放、运输及清理模板内杂物、刷隔离剂 2.材料:依据施工组织设计自行考虑 3.其他说明:详见图纸及相关规范 |  | m2 | 34.27
本页小计
合 计
注：为计取规费等的使用，可在表中增设其中：“定额人工费”。
表—08

## 表-11 总价措施项目清单与计价汇总表
总价措施项目清单与计价表
工程名称：建筑工程-1#仓库 |  |  |  | 标段：1#仓库 |  |  |  |  | 第 1 页 共 1 页
序号 | 项目编码 | 项目名称 | 计 算 基 础 |  | 费率 (%) | 金 额(元) | 调整费 率(%) | 调整后 金额(元) |  | 备 注
1 | 011707001001 | 安全文明施工费 | 分部分项安全文明施工费+单价措施安全文明施工费
2 | 01 | 其他措施费（费率类）
2.1 | 011707002001 | 夜间施工增加费 | 分部分项其他措施费+单价措施其他措施费
2.2 | 011707004001 | 二次搬运费 | 分部分项其他措施费+单价措施其他措施费
2.3 | 011707005001 | 冬雨季施工增加费 | 分部分项其他措施费+单价措施其他措施费
3 | 02 | 其他（费率类）
合 计
编制人（造价人员）： |  |  |  | 复核人（造价工程师）：
注：1.“计算基础”中安全文明施工费可为“定额基价”、“定额人工费”或“定额人工费+定额机械费”，其他项目可为“定额人工费”或“定额人工费+定额机械费”。 2.按施工方案计算的措施费，若无“计算基础”和“费率”的数值，也可只填“金额”数值，但应在备注栏说明施工方案出处或计算方法。
表-11

## 表-12 其他项目清单与计价汇总表
其他项目清单与计价汇总表
工程名称：建筑工程-1#仓库 |  |  | 标段：1#仓库 |  | 第 1 页 共 1 页
序号 | 项 目 名 称 | 金 额(元) |  | 结算金额(元) |  | 备 注
1 | 暂列金额 |  |  |  |  | 明细详见表-12-1
2 | 暂估价
2.1 | 材料（工程设备）暂估价 | — |  |  |  | 明细详见表-12-2
2.2 | 专业工程暂估价 |  |  |  |  | 明细详见表-12-3
3 | 计日工 |  |  |  |  | 明细详见表-12-4
4 | 总承包服务费 |  |  |  |  | 明细详见表-12-5
合 计 | [5 empty] | —
注：材料（工程设备）暂估单价进入清单项目综合单价，此处不汇总。
表—12

## 表-12-1 暂列金额明细表
暂列金额明细表
工程名称：建筑工程-1#仓库 |  | 标段：1#仓库 |  |  |  | 第 1 页 共 1 页
序号 | 项 目 名 称 |  | 计量单位 | 暂定金额(元) | 备 注
合 计 |  |  |  |  | —
注：此表由招标人填写，如不能详列，也可只列暂定金额总额，投标人应将上述暂列金额计入投标总价中。
表—12—1

## 表-12-2 材料(工程设备)暂估价及调整表
材料（工程设备）暂估单价及调整表
工程名称：建筑工程-1#仓库 |  |  |  |  | 标段：1#仓库 |  |  |  | 第 1 页 共 1 页
序号 | 材料(工程设备) 名称、规格、型号 | 计量 单位 | 数 量 |  | 暂 估(元) |  | 确 认(元) |  | 差额±(元) |  | 备 注
|  |  | 暂 估 | 确 认 | 单 价 | 合 价 | 单 价 | 合 价 | 单 价 | 合 价
合 计
注：此表由招标人填写“暂估单价”，并在备注栏说明暂估价的材料、工程设备拟用在那些清单项目上，投标人应将上述材料、工程设备暂估单价计入工程量清单综合单价报价中。
表—12—2

## 表-12-3 专业工程暂估价及结算价表
专业工程暂估价及结算价表
工程名称：建筑工程-1#仓库 |  |  |  | 标段：1#仓库 |  |  | 第 1 页 共 1 页
序号 | 工 程 名 称 | 工 程 内 容 | 暂估金额 （元） |  | 结算金额 (元) | 差额±(元) |  | 备 注
合 计 |  |  | 0.00 |  |  |  |  | —
注：此表“暂估金额”由招标人填写，投标人应将“暂估金额”计入投标总价中。结算时按合同约定结算金额填写。
表—12—3

## 表-12-4 计日工表
计 日 工 表
工程名称：建筑工程-1#仓库 |  |  |  | 标段：1#仓库 |  |  | 第 1 页 共 1 页
编号 | 项 目 名 称 | 单位 | 暂定数量 |  | 实际数量 | 综合单价 (元) |  | 合 价(元)
[8 empty] | 暂 定 | 实 际
一 | 人工
1
人工小计
二 | 材料
1
材料小计
三 | 施工机械
1
施工机械小计
四 | 企业管理费和利润
四、企业管理费和利润
总 计
注：此表项目名称、暂定数量由招标人填写，编制招标控制价时，单价由招标人按有关计价规定确定；投标时，单价由投标人自主报价，按暂定数量计算合价计入投标总价中。结算时，按发承包双方确认的实际数量计算合价。
表—12—4

## 表-12-5 总承包服务费计价表
总承包服务费计价表
工程名称：建筑工程-1#仓库 |  |  | 标段：1#仓库 |  |  | 第 1 页 共 1 页
序号 | 项 目 名 称 | 项目价值（元） |  | 服务内容 | 计算基础 |  | 费率(%) | 金 额(元)
| 合 计 | - |  | - |  |  | -
注：此表项目名称、服务内容由招标人填写，编制招标控制价时，费率及金额由招标人按有关计价规定确定；投标时，费率及金额由投标人自主报价，计入投标总价中。
表—12—5

## 表-13 规费、税金项目计价表
规费、税金项目计价表
工程名称：建筑工程-1#仓库 |  |  | 标段：1#仓库 |  |  | 第 1 页 共 1 页
序号 | 项 目 名 称 | 计 算 基 础 |  | 计算基数 | 计算费率 (%) |  | 金 额(元)
1 | 规费 | 定额规费+工程排污费+其他
1.1 | 定额规费 | 分部分项规费+单价措施规费
1.2 | 工程排污费
1.3 | 其他
2 | 增值税 | 不含税工程造价合计
合 计
编制人（造价人员）： |  |  | 复核人（造价工程师）：
表—13

## 表-14 主要材料价格表
主要材料价格表
工程名称： |  | 建筑工程-1#仓库 | [5 empty] | 第 1 页 共 1 页
序号 | 材料编码 |  | 材料名称 | 规格、型号 等特殊要求 | 单位 | 数 量 | 单 价 |  | 合 价
1 | 01010211 |  | 钢筋 | HRB400以内 φ12~φ18 | kg
2 | 01210111 |  | 角钢 | 综合 | t
3 | 01290105@1 |  | 热轧薄钢板 | Q355B镀锌 | t
4 | 01290283 |  | 中厚钢板 | 综合 | t
5 | 01291711@1 |  | 压型钢板 | δ0.6 | m2
6 | 01291716@2 |  | 压型彩钢板-镀铝锌镁彩色压型钢板 | 0.8 | m2
7 | 02030301 |  | 橡皮密封条 | 20*4 | m
8 | 04030123 |  | 金刚砂 |  | kg
9 | 09250136@1 |  | 彩钢夹芯板 | δ100 | m2
10 | 13010205 |  | 环氧富锌底漆 |  | kg
11 | 13050137 |  | 厚型防火涂料 |  | kg
12 | 13330105@1 |  | 聚烯烃防水卷材P型 | 1.8厚TPO卷材 | m2
13 | 13350179 |  | 密封膏 |  | kg
14 | 14410225 |  | 聚丁胶粘合剂 |  | kg
15 | 15030127@3 |  | 岩棉板 | δ100厚180kg/m³ | m3
16 | 17010156 |  | 焊接钢管 | 综合 | t
17 | BCCLF5 |  | 排烟天窗 |  | m2
18 | 补充材料001 |  | 钢纤维 | 4D80/60BGE,直径0.75mm | kg
19 | 80210561 |  | 预拌混凝土 | C30 | m3
20 | 补充主材002@1 |  | 黏土 |  | m3