## 表-08 分部分项工程和单价措施项目清单与计价表
分部分项工程和单价措施项目清单与计价表
工程名称：建筑工程-1#车间 |  |  |  | 标段：1#车间 |  |  |  |  | 第 1 页 共 58 页
序号 | 项目编码 | 项目名称 | 项目特征描述 |  | 计量单位 | 工程量 | 金 额(元)
[7 empty] | 综合单价 | 合 价 |  | 其中
暂估价
| A.1 | 土石方工程
1 | 010101001004 | 平整场地 | 1.土壤类别:一、二类土 2.弃土运距:自行考虑 3.取土运距:自行考虑 4.其他说明:未尽事宜详见图纸设计及相关规范要求 |  | m2 | 16368
2 | 010101002001 | 挖一般土方 | 1.土壤类别:一、二类土 2.弃土运距:自行考虑 3.其他说明:未尽事宜详见图纸设计及相关规范要求 |  | m3 | 59392.31
3 | 010101004004 | 挖基坑土方 | 1.土壤类别:一、二类土 2.弃土运距:自行考虑 3.其他说明:未尽事宜详见图纸设计及相关规范要求 |  | m3 | 63135.14
4 | 010103001010 | 回填方 | 1.密实度要求:夯填 2.填方材料品种:素土 3.填方粒径要求:按规范要求 4.填方来源、运距:自行考虑 5.独立基础回填 6.其他说明:未尽事宜详见图纸设计及相关规范要求 |  | m3 | 58553.37
5 | 010103001011 | 回填方 | 1.填方材料品种:素土回填, 2.填方来源、运距:自行考虑 3.筏板基础回填 4.其他说明:未尽事宜详见图纸设计及相关规范要求 |  | m3 | 18776.96
本页小计
注：为计取规费等的使用，可在表中增设其中：“定额人工费”。
表—08
分部分项工程和单价措施项目清单与计价表
工程名称：建筑工程-1#车间 |  |  |  | 标段：1#车间 |  |  |  |  | 第 2 页 共 58 页
序号 | 项目编码 | 项目名称 | 项目特征描述 |  | 计量单位 | 工程量 | 金 额(元)
[7 empty] | 综合单价 | 合 价 |  | 其中
暂估价
6 | 010103001012 | 回填方 | 1.填方材料品种：室外回填 2.填方来源、运距:自行考虑 3.其他说明:未尽事宜详见图纸设计及相关规范要求 |  | m3 | 1251.68
7 | 010103001013 | 回填方 | 1.填方材料品种:房心回填 2.填方来源、运距:自行考虑 3.其他说明:未尽事宜详见图纸设计及相关规范要求 |  | m3 | 8103.57
8 | 010103001014 | 回填方 | 1.部位：地下室外墙0.8m范围内 2.密实度要求：必须分层压实，回填土压实系数不小于0.94 3.填方材料品种：二八灰土，符合相关工程的质量规范要求 4.填方粒径要求：回填土内不得混入建筑垃圾、有机杂物、也不得有冻土 5.填方来源、运距：自行考虑 3.其他说明:未尽事宜详见图纸设计及相关规范要求 |  | m3 | 12228.58
9 | 010103002001 | 余方弃置 | 1.废弃料品种:余土 2.运距:自行考虑 3.其他说明:未尽事宜详见图纸设计及相关规范要求 |  | m3 | 6499.2
分部小计
| A.4 | 砌筑工程
本页小计
注：为计取规费等的使用，可在表中增设其中：“定额人工费”。
表—08
分部分项工程和单价措施项目清单与计价表
工程名称：建筑工程-1#车间 |  |  |  | 标段：1#车间 |  |  |  |  | 第 3 页 共 58 页
序号 | 项目编码 | 项目名称 | 项目特征描述 |  | 计量单位 | 工程量 | 金 额(元)
[7 empty] | 综合单价 | 合 价 |  | 其中
暂估价
1 | 010401005001 | 普通砖墙 | 1.部位：地坪以下3.6以内 2.砌块品种、规格、强度等级:MU20蒸压普通砖 3.墙体类型:200mm厚 4.砂浆砌筑等级：水泥砌筑砂浆M7.5 5.其他说明:未尽事宜详见图纸设计及相关规范要求 |  | m3 | 14.21
2 | 010401005002 | 普通砖墙 | 1.部位：地坪以下3.6以上 2.砌块品种、规格、强度等级:MU20蒸压普通砖 3.墙体类型:200mm厚 4.砂浆砌筑等级：水泥砌筑砂浆M7.5 5.其他说明:未尽事宜详见图纸设计及相关规范要求 |  | m3 | 11.5
3 | 010402001005 | 砌块墙 | 1.高度：3.6米以内 2.砌块品种、规格、强度等级:A5.0,蒸压加气混凝土砌块墙 3.墙体厚度:≤200mm厚 4.墙体类型:直形 5.砂浆强度等级:Mb5.0 6.其他说明:未尽事宜详见图纸设计及相关规范要求 |  | m3 | 656.54
本页小计
注：为计取规费等的使用，可在表中增设其中：“定额人工费”。
表—08
分部分项工程和单价措施项目清单与计价表
工程名称：建筑工程-1#车间 |  |  |  | 标段：1#车间 |  |  |  |  | 第 4 页 共 58 页
序号 | 项目编码 | 项目名称 | 项目特征描述 |  | 计量单位 | 工程量 | 金 额(元)
[7 empty] | 综合单价 | 合 价 |  | 其中
暂估价
4 | 010402001006 | 砌块墙 | 1.高度：3.6米以上 2.砌块品种、规格、强度等级:A5.0,蒸压加气混凝土砌块墙 3.墙体厚度:≤200mm厚 4.墙体类型:直形 5.砂浆强度等级:Mb5.0 6.其他说明:未尽事宜详见图纸设计及相关规范要求 |  | m3 | 997.69
5 | 010607005001 | 砌块墙钢丝网加固 | 1.构件与填充墙连接钢丝网(钢丝网网孔为20mmx20mm) 2.其他说明:未尽事宜详见图纸设计及相关规范要求 |  | m2 | 1315.78
分部小计
| A.5 | 混凝土及钢筋混凝土工程
混凝土工程
1 | 010501001004 | 垫层 | 1.混凝土种类:商品砼 2.混凝土强度等级:C15 3.备注:包含混凝土运输及泵送 4.其他说明:未尽事宜详见图纸设计及相关规范要求 |  | m3 | 1008.93
2 | 010501003004 | 独立基础 | 1.混凝土种类:商品砼 2.混凝土强度等级:C30 3.备注:包含混凝土运输及泵送 4.其他说明:未尽事宜详见图纸设计及相关规范要求 |  | m3 | 2068.13
本页小计
注：为计取规费等的使用，可在表中增设其中：“定额人工费”。
表—08
分部分项工程和单价措施项目清单与计价表
工程名称：建筑工程-1#车间 |  |  |  | 标段：1#车间 |  |  |  |  | 第 5 页 共 58 页
序号 | 项目编码 | 项目名称 | 项目特征描述 |  | 计量单位 | 工程量 | 金 额(元)
[7 empty] | 综合单价 | 合 价 |  | 其中
暂估价
3 | 010501003005 | 满堂基础 | 1.混凝土种类:商品砼 2.混凝土强度等级:C30 3.备注:包含混凝土运输及泵送 4.其他说明:未尽事宜详见图纸设计及相关规范要求 |  | m3 | 7320.33
4 | 010501006001 | 设备基础 | 1.混凝土种类:商品砼 2.混凝土强度等级:C30 3.备注:包含混凝土运输及泵送 4.其他说明:未尽事宜详见图纸设计及相关规范要求 |  | m3 | 2.16
5 | 010502001004 | 矩形柱 | 1.混凝土种类:商品砼 2.混凝土强度等级:C35 3.部位：-1层 4.其他说明:未尽事宜符合图纸设计及相关规范要求 |  | m3 | 838.62
6 | 010502001005 | 矩形柱 | 1.混凝土种类:商品砼 2.混凝土强度等级:C30 3.部位：-1层 4.其他说明:未尽事宜符合图纸设计及相关规范要求 |  | m3 | 394.18
7 | 010502001006 | 矩形柱 | 1.混凝土种类:商品砼 2.混凝土强度等级:C35 3.备注:包含混凝土运输及泵送 4.部位：1层 5.其他说明:未尽事宜符合图纸设计及相关规范要求 |  | m3 | 879.39
本页小计
注：为计取规费等的使用，可在表中增设其中：“定额人工费”。
表—08
分部分项工程和单价措施项目清单与计价表
工程名称：建筑工程-1#车间 |  |  |  | 标段：1#车间 |  |  |  |  | 第 6 页 共 58 页
序号 | 项目编码 | 项目名称 | 项目特征描述 |  | 计量单位 | 工程量 | 金 额(元)
[7 empty] | 综合单价 | 合 价 |  | 其中
暂估价
8 | 010502001007 | 矩形柱 | 1.混凝土种类:商品砼 2.混凝土强度等级:C30 3.备注:包含混凝土运输及泵送 4.部位：1层 5.其他说明:未尽事宜符合图纸设计及相关规范要求 |  | m3 | 299.64
9 | 010502001008 | 矩形柱 | 1.混凝土种类:商品砼 2.混凝土强度等级:C30 3.备注:包含混凝土运输及泵送 4.部位：2层及以上 5.其他说明:未尽事宜符合图纸设计及相关规范要求 |  | m3 | 817.27
10 | 010503002001 | 矩形梁 | 1.混凝土种类:商品砼 2.混凝土强度等级:C30 3.备注:包含混凝土运输及泵送 4.其他说明:未尽事宜符合图纸设计及相关规范要求 |  | m3 | 482.64
11 | 010505003001 | 平板 | 1.混凝土种类:商品砼 2.混凝土强度等级:C30 3.部位：1、2、3区：-0.05板 4.其他说明:未尽事宜符合图纸设计及相关规范要求 |  | m3 | 692.96
12 | 010505003002 | 平板 | 1.混凝土种类:商品砼 2.混凝土强度等级:C30 4.部位：楼梯板 5.其他说明:未尽事宜符合图纸设计及相关规范要求 |  | m3 | 42.65
本页小计
注：为计取规费等的使用，可在表中增设其中：“定额人工费”。
表—08
分部分项工程和单价措施项目清单与计价表
工程名称：建筑工程-1#车间 |  |  |  | 标段：1#车间 |  |  |  |  | 第 7 页 共 58 页
序号 | 项目编码 | 项目名称 | 项目特征描述 |  | 计量单位 | 工程量 | 金 额(元)
[7 empty] | 综合单价 | 合 价 |  | 其中
暂估价
13 | 010505001001 | 有梁板 | 1.混凝土种类:商品砼 2.混凝土强度等级:C30 3.备注:包含混凝土运输及泵送 4.其他说明:未尽事宜符合图纸设计及相关规范要求 |  | m3 | 5803.38
14 | 010502002004 | 构造柱 | 1.混凝土种类:商品砼 2.混凝土强度等级:C25 3.备注:包含混凝土运输 4.其他说明:未尽事宜符合图纸设计及相关规范要求 |  | m3 | 110.84
15 | 010503004002 | 圈梁 | 1.混凝土种类:商品砼 2.混凝土强度等级:C25 3.备注:包含混凝土运输 4.部位:水平系梁 5.其他说明:未尽事宜符合图纸设计及相关规范要求 |  | m3 | 51.99
16 | 010503004003 | 圈梁 | 1.混凝土种类:商品砼 2.混凝土强度等级:C25 3.备注:包含混凝土运输 4.部位:门槛 5.其他说明:未尽事宜符合图纸设计及相关规范要求 |  | m3 | 7.38
17 | 010503004004 | 圈梁 | 1.混凝土种类:商品砼 2.混凝土强度等级:C25 3.备注:包含混凝土运输 4.部位:电梯井圈梁 5.其他说明:未尽事宜符合图纸设计及相关规范要求 |  | m3 | 10.55
本页小计
注：为计取规费等的使用，可在表中增设其中：“定额人工费”。
表—08
分部分项工程和单价措施项目清单与计价表
工程名称：建筑工程-1#车间 |  |  |  | 标段：1#车间 |  |  |  |  | 第 8 页 共 58 页
序号 | 项目编码 | 项目名称 | 项目特征描述 |  | 计量单位 | 工程量 | 金 额(元)
[7 empty] | 综合单价 | 合 价 |  | 其中
暂估价
18 | 010507005001 | 扶手、压顶 | 1.混凝土种类:商品砼 2.混凝土强度等级:C25 3.备注:包含混凝土运输 4.部位：顶部自由端压顶 5.其他说明:未尽事宜符合图纸设计及相关规范要求 |  | m3 | 48.77
19 | 010503005001 | 过梁 | 1.混凝土种类:商品砼 2.混凝土强度等级:C25 3.备注:包含混凝土运输 4.其他说明:未尽事宜符合图纸设计及相关规范要求 |  | m3 | 9.43
20 | 010505008001 | 雨篷 | 1.混凝土种类:商品砼 2.混凝土强度等级:C30 3.备注:包含混凝土运输及泵送 4.其他说明:未尽事宜符合图纸设计及相关规范要求 |  | m3 | 21.4
21 | 010505006001 | 栏板 | 1.混凝土种类:商品砼 2.混凝土强度等级:C30 3.备注:包含混凝土运输及泵送 4.部位：屋面反沿、室内反沿、防水台 5.其他说明:未尽事宜符合图纸设计及相关规范要求 |  | m3 | 18.84
本页小计
注：为计取规费等的使用，可在表中增设其中：“定额人工费”。
表—08
分部分项工程和单价措施项目清单与计价表
工程名称：建筑工程-1#车间 |  |  |  | 标段：1#车间 |  |  |  |  | 第 9 页 共 58 页
序号 | 项目编码 | 项目名称 | 项目特征描述 |  | 计量单位 | 工程量 | 金 额(元)
[7 empty] | 综合单价 | 合 价 |  | 其中
暂估价
22 | 010507007007 | 其他构件 | 1.混凝土种类:商品砼 2.混凝土强度等级:C30 3.备注:包含混凝土运输 4.部位:支墩及牛腿 5.其他说明:未尽事宜符合图纸设计及相关规范要求 |  | m3 | 54.19
23 | 010507007008 | 其他构件 | 1.混凝土种类:商品砼 2.混凝土强度等级:C15 3.备注:包含混凝土运输 4.部位:屋面出入口 5.其他说明:未尽事宜符合图纸设计及相关规范要求 |  | m3 | 2.18
24 | 010504001001 | 直形墙 | 1.混凝土种类:商品砼 2.混凝土强度等级:C30 3.备注:包含混凝土运输及泵送 4.部位：女儿墙 4.其他说明:未尽事宜符合图纸设计及相关规范要求 |  | m3 | 111.86
25 | 010504001002 | 直形墙 | 1.混凝土种类:商品砼 2.混凝土强度等级:C35P8 3.备注:包含混凝土运输及泵送 4.部位：地下室 4.其他说明:未尽事宜符合图纸设计及相关规范要求 |  | m3 | 1321.99
本页小计
注：为计取规费等的使用，可在表中增设其中：“定额人工费”。
表—08
分部分项工程和单价措施项目清单与计价表
工程名称：建筑工程-1#车间 |  |  |  | 标段：1#车间 |  |  |  |  | 第 10 页 共 58 页
序号 | 项目编码 | 项目名称 | 项目特征描述 |  | 计量单位 | 工程量 | 金 额(元)
[7 empty] | 综合单价 | 合 价 |  | 其中
暂估价
26 | 010504001003 | 直形墙 | 1.混凝土种类:商品砼 2.混凝土强度等级:C30P8 3.备注:包含混凝土运输及泵送 4.部位：地下室 4.其他说明:未尽事宜符合图纸设计及相关规范要求 |  | m3 | 1300.87
27 | 010504001004 | 扶壁挡墙 | 1.混凝土种类:商品砼 2.混凝土强度等级:C35P8 3.备注:包含混凝土运输及泵送 4.部位：地下室 4.其他说明:未尽事宜符合图纸设计及相关规范要求 |  | m3 | 217.73
28 | 010504001005 | 扶壁挡墙 | 1.混凝土种类:商品砼 2.混凝土强度等级:C30P8 3.备注:包含混凝土运输及泵送 4.部位：地下室 4.其他说明:未尽事宜符合图纸设计及相关规范要求 |  | m3 | 215.16
29 | 010504001006 | 电梯井墙 | 1.混凝土种类:商品砼 2.混凝土强度等级:C35P8 3.备注:包含混凝土运输及泵送 4.部位：地下室 4.其他说明:未尽事宜符合图纸设计及相关规范要求 |  | m3 | 5.91
本页小计
注：为计取规费等的使用，可在表中增设其中：“定额人工费”。
表—08
分部分项工程和单价措施项目清单与计价表
工程名称：建筑工程-1#车间 |  |  |  | 标段：1#车间 |  |  |  |  | 第 11 页 共 58 页
序号 | 项目编码 | 项目名称 | 项目特征描述 |  | 计量单位 | 工程量 | 金 额(元)
[7 empty] | 综合单价 | 合 价 |  | 其中
暂估价
30 | 010506001001 | 直形楼梯 | 1.混凝土种类:商品砼 2.混凝土强度等级:C30 3.类型:三跑 4.备注:包含混凝土运输及泵送 5.其他说明:未尽事宜符合图纸设计及相关规范要求 |  | m2 | 77.63
31 | 010506001002 | 直形楼梯 | 1.混凝土种类:商品砼 2.混凝土强度等级:C30 3.类型:四跑 4.备注:包含混凝土运输及泵送 5.其他说明:未尽事宜符合图纸设计及相关规范要求 |  | m2 | 340.42
32 | 010506001003 | 直形楼梯 | 1.类别：两跑楼梯 2.混凝土种类:商品砼 3.混凝土强度等级:C30 4.备注:包含混凝土运输及泵送 5.其他说明:未尽事宜符合图纸设计及相关规范要求 |  | m2 | 237.21
33 | 010508001001 | 后浇带 | 1.混凝土种类:商品砼 2.混凝土强度等级:C35 3.备注:包含混凝土运输及泵送 4.部位:后浇带板 5.其他说明:未尽事宜符合图纸设计及相关规范要求 |  | m3 | 55.92
本页小计
注：为计取规费等的使用，可在表中增设其中：“定额人工费”。
表—08
分部分项工程和单价措施项目清单与计价表
工程名称：建筑工程-1#车间 |  |  |  | 标段：1#车间 |  |  |  |  | 第 12 页 共 58 页
序号 | 项目编码 | 项目名称 | 项目特征描述 |  | 计量单位 | 工程量 | 金 额(元)
[7 empty] | 综合单价 | 合 价 |  | 其中
暂估价
34 | 010508001002 | 后浇带 | 1.混凝土种类:商品砼 2.混凝土强度等级:C35 3.备注:包含混凝土运输及泵送 4.部位:后浇带梁 5.其他说明:未尽事宜符合图纸设计及相关规范要求 |  | m3 | 41.56
35 | 010508001003 | 后浇带 | 1.混凝土种类:商品砼 2.混凝土强度等级:C35P8 3.备注:包含混凝土运输及泵送 4.部位:后浇带墙 5.其他说明:未尽事宜符合图纸设计及相关规范要求 |  | m3 | 34.27
36 | 010508001004 | 后浇带 | 1.混凝土种类:商品砼 2.混凝土强度等级:C35 3.备注:包含混凝土运输及泵送 4.部位:基础 5.其他说明:未尽事宜符合图纸设计及相关规范要求 |  | m3 | 99.41
钢筋工程
1 | 010515001015 | 现浇构件钢筋 | 1.钢筋种类、规格:箍筋I级钢φ10以内 2.其他说明:未尽事宜符合图纸设计及相关规范要求 |  | t | 26.039
2 | 010515001016 | 现浇构件钢筋 | 1.钢筋种类、规格:箍筋III级钢φ10以内 2.其他说明:未尽事宜符合图纸设计及相关规范要求 |  | t | 307.561
本页小计
注：为计取规费等的使用，可在表中增设其中：“定额人工费”。
表—08
分部分项工程和单价措施项目清单与计价表
工程名称：建筑工程-1#车间 |  |  |  | 标段：1#车间 |  |  |  |  | 第 13 页 共 58 页
序号 | 项目编码 | 项目名称 | 项目特征描述 |  | 计量单位 | 工程量 | 金 额(元)
[7 empty] | 综合单价 | 合 价 |  | 其中
暂估价
3 | 010515001017 | 现浇构件钢筋 | 1.钢筋种类、规格:箍筋III级钢φ10以上 2.其他说明:未尽事宜符合图纸设计及相关规范要求 |  | t | 165.375
4 | 010515001018 | 现浇构件钢筋 | 1.钢筋种类、规格:I级钢φ10以内 2.其他说明:未尽事宜符合图纸设计及相关规范要求 |  | t | 7.873
5 | 010515001019 | 现浇构件钢筋 | 1.钢筋种类、规格:III级钢φ10以内 2.其他说明:未尽事宜符合图纸设计及相关规范要求 |  | t | 395.257
6 | 010515001020 | 现浇构件钢筋 | 1.钢筋种类、规格:IIII级钢φ10以内 2.其他说明:未尽事宜符合图纸设计及相关规范要求 |  | t | 6.758
7 | 010515001021 | 现浇构件钢筋 | 1.钢筋种类、规格:III级钢φ18以内 2.其他说明:未尽事宜符合图纸设计及相关规范要求 |  | t | 419.752
8 | 010515001022 | 现浇构件钢筋 | 1.钢筋种类、规格:IIII级钢φ18以内 2.其他说明:未尽事宜符合图纸设计及相关规范要求 |  | t | 74.49
9 | 010515001023 | 现浇构件钢筋 | 1.钢筋种类、规格:III级钢φ25以内 2.其他说明:未尽事宜符合图纸设计及相关规范要求 |  | t | 1335.687
10 | 010515001024 | 现浇构件钢筋 | 1.钢筋种类、规格:IIII级钢φ25以内 2.其他说明:未尽事宜符合图纸设计及相关规范要求 |  | t | 633.932
本页小计
注：为计取规费等的使用，可在表中增设其中：“定额人工费”。
表—08
分部分项工程和单价措施项目清单与计价表
工程名称：建筑工程-1#车间 |  |  |  | 标段：1#车间 |  |  |  |  | 第 14 页 共 58 页
序号 | 项目编码 | 项目名称 | 项目特征描述 |  | 计量单位 | 工程量 | 金 额(元)
[7 empty] | 综合单价 | 合 价 |  | 其中
暂估价
11 | 010515001025 | 现浇构件钢筋 | 1.钢筋种类、规格:III级钢φ32以内 2.其他说明:未尽事宜符合图纸设计及相关规范要求 |  | t | 3.08
12 | 010515001026 | 现浇构件钢筋 | 1.钢筋种类、规格:砌体内加固钢筋 2.其他说明:未尽事宜符合图纸设计及相关规范要求 |  | t | 12.666
13 | 010515009001 | 支撑钢筋（铁马） | 1.基础马凳筋 2.其他说明：详见图纸及相关规范 |  | t | 57.396
14 | 010516003007 | 机械连接 | 1.连接方式:电渣压力焊 2.规格:φ18以内 3.其他说明:未尽事宜符合图纸设计及相关规范要求 |  | 个 | 6919
15 | 010516003008 | 机械连接 | 1.连接方式:电渣压力焊 2.规格:φ32以内 3.其他说明:未尽事宜符合图纸设计及相关规范要求 |  | 个 | 17589
16 | 010516003009 | 机械连接 | 1.连接方式:直螺纹连接 2.螺纹套筒种类:φ16 3.其他说明:未尽事宜符合图纸设计及相关规范要求 |  | 个 | 106
17 | 010516003010 | 机械连接 | 1.连接方式:直螺纹连接 2.螺纹套筒种类:φ18-φ20 3.其他说明:未尽事宜符合图纸设计及相关规范要求 |  | 个 | 4442
18 | 010516003011 | 机械连接 | 1.连接方式:直螺纹连接 2.螺纹套筒种类:φ22-φ25 3.其他说明:未尽事宜符合图纸设计及相关规范要求 |  | 个 | 25600
本页小计
注：为计取规费等的使用，可在表中增设其中：“定额人工费”。
表—08
分部分项工程和单价措施项目清单与计价表
工程名称：建筑工程-1#车间 |  |  |  | 标段：1#车间 |  |  |  |  | 第 15 页 共 58 页
序号 | 项目编码 | 项目名称 | 项目特征描述 |  | 计量单位 | 工程量 | 金 额(元)
[7 empty] | 综合单价 | 合 价 |  | 其中
暂估价
分部小计
| A.8 | 门窗工程
门
1 | 010803001004 | 金属卷帘(闸）门 | 1.名称：JLM3040 2.规格型号：3000*4000，成品电动卷帘门（抗风压值≥1200pa) 3.其他说明:未尽事宜符合图纸设计及相关规范要求 |  | m2 | 24
2 | 010803001005 | 金属卷帘(闸）门 | 1.名称：FJLM4245 2.规格型号：4200*4500，成品电动卷帘门（抗风压值≥1200pa) 3.其他说明:未尽事宜符合图纸设计及相关规范要求 |  | m2 | 56.7
3 | 010803001006 | 金属卷帘(闸）门 | 1.名称：JLM4245 2.规格型号：4200*4500，成品电动卷帘门（抗风压值≥1200pa) 3.其他说明:未尽事宜符合图纸设计及相关规范要求 |  | m2 | 151.2
4 | 010802003003 | 钢质防火门 | 1.名称：甲级钢质防火门 2.规格型号：FM甲1523 3.其他说明:未尽事宜符合图纸设计及相关规范要求 |  | m2 | 41.4
5 | 010802003004 | 钢质防火门 | 1.名称：乙级钢质防火门 2.规格型号：FM乙1523 3.其他说明:未尽事宜符合图纸设计及相关规范要求 |  | m2 | 34.5
本页小计
注：为计取规费等的使用，可在表中增设其中：“定额人工费”。
表—08
分部分项工程和单价措施项目清单与计价表
工程名称：建筑工程-1#车间 |  |  |  | 标段：1#车间 |  |  |  |  | 第 16 页 共 58 页
序号 | 项目编码 | 项目名称 | 项目特征描述 |  | 计量单位 | 工程量 | 金 额(元)
[7 empty] | 综合单价 | 合 价 |  | 其中
暂估价
6 | 010802003005 | 钢质防火门 | 1.名称：乙级钢质防火门 2.规格型号：FM乙3036 3.其他说明:未尽事宜符合图纸设计及相关规范要求 |  | m2 | 97.2
7 | 010802003006 | 钢质防火门 | 1.名称：丙级钢质防火门 2.规格型号：FM丙1218 3.其他说明:未尽事宜符合图纸设计及相关规范要求 |  | m2 | 8.64
8 | 010802003007 | 钢质防火门 | 1.名称：丙级钢质防火门 2.规格型号：FM丙1523 3.其他说明:未尽事宜符合图纸设计及相关规范要求 |  | m2 | 6.9
9 | 010802003008 | 钢质防火门 | 1.名称：丙级钢质防火门 2.规格型号：FM丙3036 3.其他说明:未尽事宜符合图纸设计及相关规范要求 |  | m2 | 21.6
10 | 010802001003 | 金属(塑钢）门 | 1.门代号及洞口尺寸:M0923 2.门材质:成品铝合金门 3.业主自理指参数、样式、颜色等由甲方确定，施工单位综合考虑 4.其他说明:未尽事宜符合图纸设计及相关规范要求 |  | m2 | 4.14
本页小计
注：为计取规费等的使用，可在表中增设其中：“定额人工费”。
表—08
分部分项工程和单价措施项目清单与计价表
工程名称：建筑工程-1#车间 |  |  |  | 标段：1#车间 |  |  |  |  | 第 17 页 共 58 页
序号 | 项目编码 | 项目名称 | 项目特征描述 |  | 计量单位 | 工程量 | 金 额(元)
[7 empty] | 综合单价 | 合 价 |  | 其中
暂估价
11 | 010802001004 | 金属(塑钢）门 | 1.门代号及洞口尺寸:M1523 2.门材质:成品铝合金门 3.业主自理指参数、样式、颜色等由甲方确定，施工单位综合考虑 4.其他说明:未尽事宜符合图纸设计及相关规范要求 |  | m2 | 82.8
12 | 010802001005 | 金属(塑钢）门 | 1.门代号及洞口尺寸:M2420 2.门材质:成品铝合金门 3.业主自理指参数、样式、颜色等由甲方确定，施工单位综合考虑 4.其他说明:未尽事宜符合图纸设计及相关规范要求 |  | m2 | 7.2
13 | 010802001006 | 金属(塑钢）门 | 1.门代号及洞口尺寸:M0821 2.门材质:成品铝合金门 3.业主自理指参数、样式、颜色等由甲方确定，施工单位综合考虑 4.其他说明:未尽事宜符合图纸设计及相关规范要求 |  | m2 | 1.68
窗
1 | 010807001011 | 金属（塑钢、断桥）窗 | 1.名称：80系列铝合金材料，安全玻璃为5mm钢化玻璃，其他选用6+12A+6mm中空玻璃 2.规格型号：消C3018 3.开启方式：推拉+固定 4.其他说明:未尽事宜符合图纸设计及相关规范要求 |  | m2 | 37.8
本页小计
注：为计取规费等的使用，可在表中增设其中：“定额人工费”。
表—08
分部分项工程和单价措施项目清单与计价表
工程名称：建筑工程-1#车间 |  |  |  | 标段：1#车间 |  |  |  |  | 第 18 页 共 58 页
序号 | 项目编码 | 项目名称 | 项目特征描述 |  | 计量单位 | 工程量 | 金 额(元)
[7 empty] | 综合单价 | 合 价 |  | 其中
暂估价
2 | 010807001012 | 金属（塑钢、断桥）窗 | 1.名称：80系列铝合金材料，安全玻璃为为5mm钢化玻璃，其他选用6+12A+6mm中空玻璃 2.规格型号：消C4518 3.开启方式：推拉+固定 4.其他说明:未尽事宜符合图纸设计及相关规范要求 |  | m2 | 178.2
3 | 010807001013 | 金属（塑钢、断桥）窗 | 1.名称：80系列铝合金材料，安全玻璃为5mm钢化玻璃，其他选用6+12A+6mm中空玻璃 2.规格型号：消C1038 3.开启方式：平开+固定 4.其他说明:未尽事宜符合图纸设计及相关规范要求 |  | m2 | 22.8
4 | 010807001014 | 金属（塑钢、断桥）窗 | 1.名称：80系列铝合金材料，安全玻璃为5mm钢化玻璃，其他选用6+12A+6mm中空玻璃 2.规格型号：消C1058 3.开启方式：平开+固定 4.其他说明:未尽事宜符合图纸设计及相关规范要求 |  | m2 | 5.8
本页小计
注：为计取规费等的使用，可在表中增设其中：“定额人工费”。
表—08
分部分项工程和单价措施项目清单与计价表
工程名称：建筑工程-1#车间 |  |  |  | 标段：1#车间 |  |  |  |  | 第 19 页 共 58 页
序号 | 项目编码 | 项目名称 | 项目特征描述 |  | 计量单位 | 工程量 | 金 额(元)
[7 empty] | 综合单价 | 合 价 |  | 其中
暂估价
5 | 010807001015 | 金属（塑钢、断桥）窗 | 1.名称：80系列铝合金材料，安全玻璃为5mm钢化玻璃，其他选用6+12A+6mm中空玻璃 2.规格型号：消C6018 3.开启方式：推拉+固定 4.其他说明:未尽事宜符合图纸设计及相关规范要求 |  | m2 | 75.6
6 | 010807001016 | 金属（塑钢、断桥）窗 | 1.名称：80系列铝合金材料，安全玻璃为5mm钢化玻璃，其他选用6+12A+6mm中空玻璃 2.规格型号：消C3018A 3.开启方式：平开+固定 4.其他说明:未尽事宜符合图纸设计及相关规范要求 |  | m2 | 5.4
7 | 010807001017 | 金属（塑钢、断桥）窗 | 1.名称：80系列铝合金材料，安全玻璃为5mm钢化玻璃，其他选用6+12A+6mm中空玻璃 2.规格型号：FC甲3021 3.甲级A 类隔热防火门,耐火隔热性河5 小时,专业厂家制作安装 4.其他说明:未尽事宜符合图纸设计及相关规范要求 |  | m2 | 6.3
8 | 010807003002 | 金属百叶窗 | 1.名称：80系列铝合金材料百叶窗（单层防雨） 2.其他说明:未尽事宜符合图纸设计及相关规范要求 |  | m2 | 8
本页小计
注：为计取规费等的使用，可在表中增设其中：“定额人工费”。
表—08
分部分项工程和单价措施项目清单与计价表
工程名称：建筑工程-1#车间 |  |  |  | 标段：1#车间 |  |  |  |  | 第 20 页 共 58 页
序号 | 项目编码 | 项目名称 | 项目特征描述 |  | 计量单位 | 工程量 | 金 额(元)
[7 empty] | 综合单价 | 合 价 |  | 其中
暂估价
9 | 010807001018 | 金属（塑钢、断桥）窗 | 1.框、扇材质:铝合金固定窗 2.规格型号：C1010 3.业主自理指参数、样式、颜色等由甲方确定，施工单位综合考虑 4.其他说明:未尽事宜符合图纸设计及相关规范要求 |  | m2 | 19
10 | 010807001019 | 金属（塑钢、断桥）窗 | 1.框、扇材质:铝合金固定窗 2.规格型号：C1027 3.业主自理指参数、样式、颜色等由甲方确定，施工单位综合考虑 4.其他说明:未尽事宜符合图纸设计及相关规范要求 |  | m2 | 21.6
11 | 010807001020 | 金属（塑钢、断桥）窗 | 1.框、扇材质:铝合金上悬窗 2.规格型号：C1038 3.业主自理指参数、样式、颜色等由甲方确定，施工单位综合考虑 4.其他说明:未尽事宜符合图纸设计及相关规范要求 |  | m2 | 49.4
12 | 010807001021 | 金属（塑钢、断桥）窗 | 1.框、扇材质:铝合金上悬窗 2.规格型号：C1058 3.业主自理指参数、样式、颜色等由甲方确定，施工单位综合考虑 4.其他说明:未尽事宜符合图纸设计及相关规范要求 |  | m2 | 139.2
本页小计
注：为计取规费等的使用，可在表中增设其中：“定额人工费”。
表—08
分部分项工程和单价措施项目清单与计价表
工程名称：建筑工程-1#车间 |  |  |  | 标段：1#车间 |  |  |  |  | 第 21 页 共 58 页
序号 | 项目编码 | 项目名称 | 项目特征描述 |  | 计量单位 | 工程量 | 金 额(元)
[7 empty] | 综合单价 | 合 价 |  | 其中
暂估价
13 | 010807001022 | 金属（塑钢、断桥）窗 | 1.框、扇材质:铝合金成品窗 2.规格型号：C1512 3.业主自理指参数、样式、颜色等由甲方确定，施工单位综合考虑 4.其他说明:未尽事宜符合图纸设计及相关规范要求 |  | m2 | 1.8
14 | 010807001023 | 金属（塑钢、断桥）窗 | 1.框、扇材质:铝合金成品窗 2.规格型号：C1518 3.业主自理指参数、样式、颜色等由甲方确定，施工单位综合考虑 4.其他说明:未尽事宜符合图纸设计及相关规范要求 |  | m2 | 54
15 | 010807001024 | 金属（塑钢、断桥）窗 | 1.框、扇材质:铝合金成品窗 2.规格型号：C1524 3.业主自理指参数、样式、颜色等由甲方确定，施工单位综合考虑 4.其他说明:未尽事宜符合图纸设计及相关规范要求 |  | m2 | 7.2
16 | 010807001025 | 金属（塑钢、断桥）窗 | 1.框、扇材质:铝合金成品窗 2.规格型号：C3012 3.业主自理指参数、样式、颜色等由甲方确定，施工单位综合考虑 4.其他说明:未尽事宜符合图纸设计及相关规范要求 |  | m2 | 21.6
本页小计
注：为计取规费等的使用，可在表中增设其中：“定额人工费”。
表—08
分部分项工程和单价措施项目清单与计价表
工程名称：建筑工程-1#车间 |  |  |  | 标段：1#车间 |  |  |  |  | 第 22 页 共 58 页
序号 | 项目编码 | 项目名称 | 项目特征描述 |  | 计量单位 | 工程量 | 金 额(元)
[7 empty] | 综合单价 | 合 价 |  | 其中
暂估价
17 | 010807001026 | 金属（塑钢、断桥）窗 | 1.框、扇材质:铝合金成品窗 2.规格型号：C3018 3.业主自理指参数、样式、颜色等由甲方确定，施工单位综合考虑 4.其他说明:未尽事宜符合图纸设计及相关规范要求 |  | m2 | 37.8
18 | 010807001027 | 金属（塑钢、断桥）窗 | 1.框、扇材质:铝合金成品窗 2.规格型号：C3024 3.业主自理指参数、样式、颜色等由甲方确定，施工单位综合考虑 4.其他说明:未尽事宜符合图纸设计及相关规范要求 |  | m2 | 7.2
19 | 010807001028 | 金属（塑钢、断桥）窗 | 1.框、扇材质:铝合金成品窗 2.规格型号：C4512 3.业主自理指参数、样式、颜色等由甲方确定，施工单位综合考虑 4.其他说明:未尽事宜符合图纸设计及相关规范要求 |  | m2 | 64.8
20 | 010807001029 | 金属（塑钢、断桥）窗 | 1.框、扇材质:铝合金成品窗 2.规格型号：C4518 3.业主自理指参数、样式、颜色等由甲方确定，施工单位综合考虑 4.其他说明:未尽事宜符合图纸设计及相关规范要求 |  | m2 | 153.9
本页小计
注：为计取规费等的使用，可在表中增设其中：“定额人工费”。
表—08
分部分项工程和单价措施项目清单与计价表
工程名称：建筑工程-1#车间 |  |  |  | 标段：1#车间 |  |  |  |  | 第 23 页 共 58 页
序号 | 项目编码 | 项目名称 | 项目特征描述 |  | 计量单位 | 工程量 | 金 额(元)
[7 empty] | 综合单价 | 合 价 |  | 其中
暂估价
21 | 010807001030 | 金属（塑钢、断桥）窗 | 1.框、扇材质:铝合金成品窗 2.规格型号：C4524 3.业主自理指参数、样式、颜色等由甲方确定，施工单位综合考虑 4.其他说明:未尽事宜符合图纸设计及相关规范要求 |  | m2 | 10.8
22 | 010807001031 | 金属（塑钢、断桥）窗 | 1.框、扇材质:铝合金成品窗 2.规格型号：C6012 3.业主自理指参数、样式、颜色等由甲方确定，施工单位综合考虑 4.其他说明:未尽事宜符合图纸设计及相关规范要求 |  | m2 | 43.2
23 | 010807001032 | 金属（塑钢、断桥）窗 | 1.框、扇材质:铝合金成品窗 2.规格型号：C6018 3.业主自理指参数、样式、颜色等由甲方确定，施工单位综合考虑 4.其他说明:未尽事宜符合图纸设计及相关规范要求 |  | m2 | 86.4
24 | 010807001033 | 金属（塑钢、断桥）窗 | 1.框、扇材质:铝合金成品窗 2.规格型号：C1512A 3.业主自理指参数、样式、颜色等由甲方确定，施工单位综合考虑 4.其他说明:未尽事宜符合图纸设计及相关规范要求 |  | m2 | 3.6
本页小计
注：为计取规费等的使用，可在表中增设其中：“定额人工费”。
表—08
分部分项工程和单价措施项目清单与计价表
工程名称：建筑工程-1#车间 |  |  |  | 标段：1#车间 |  |  |  |  | 第 24 页 共 58 页
序号 | 项目编码 | 项目名称 | 项目特征描述 |  | 计量单位 | 工程量 | 金 额(元)
[7 empty] | 综合单价 | 合 价 |  | 其中
暂估价
25 | 010807001034 | 金属（塑钢、断桥）窗 | 1.框、扇材质:铝合金成品窗 2.规格型号：C1518A 3.业主自理指参数、样式、颜色等由甲方确定，施工单位综合考虑 4.其他说明:未尽事宜符合图纸设计及相关规范要求 |  | m2 | 13.5
26 | 010807001035 | 金属（塑钢、断桥）窗 | 1.框、扇材质:铝合金成品窗 2.规格型号：C3018A 3.业主自理指参数、样式、颜色等由甲方确定，施工单位综合考虑 4.其他说明:未尽事宜符合图纸设计及相关规范要求 |  | m2 | 5.4
27 | 010807001036 | 金属（塑钢、断桥）窗 | 1.框、扇材质:铝合金成品窗 2.规格型号：C4518A 3.业主自理指参数、样式、颜色等由甲方确定，施工单位综合考虑 4.其他说明:未尽事宜符合图纸设计及相关规范要求 |  | m2 | 8.1
28 | 010807001037 | 金属（塑钢、断桥）窗 | 1.框、扇材质:铝合金成品窗 2.规格型号：GC1009 3.业主自理指参数、样式、颜色等由甲方确定，施工单位综合考虑 4.其他说明:未尽事宜符合图纸设计及相关规范要求 |  | m2 | 7.2
本页小计
注：为计取规费等的使用，可在表中增设其中：“定额人工费”。
表—08
分部分项工程和单价措施项目清单与计价表
工程名称：建筑工程-1#车间 |  |  |  | 标段：1#车间 |  |  |  |  | 第 25 页 共 58 页
序号 | 项目编码 | 项目名称 | 项目特征描述 |  | 计量单位 | 工程量 | 金 额(元)
[7 empty] | 综合单价 | 合 价 |  | 其中
暂估价
29 | 010807001038 | 金属（塑钢、断桥）窗 | 1.框、扇材质:铝合金成品窗 2.规格型号：GC4509 3.业主自理指参数、样式、颜色等由甲方确定，施工单位综合考虑 4.其他说明:未尽事宜符合图纸设计及相关规范要求 |  | m2 | 60.75
分部小计
| A.9 | 屋面及防水工程
屋面工程
本页小计
注：为计取规费等的使用，可在表中增设其中：“定额人工费”。
表—08
分部分项工程和单价措施项目清单与计价表
工程名称：建筑工程-1#车间 |  |  |  | 标段：1#车间 |  |  |  |  | 第 26 页 共 58 页
序号 | 项目编码 | 项目名称 | 项目特征描述 |  | 计量单位 | 工程量 | 金 额(元)
[7 empty] | 综合单价 | 合 价 |  | 其中
暂估价
1 | 010902003001 | 屋面2 上人屋面(有保温) | 1.屋面2-结构找坡 参考图集23J909，5-30，屋A37a 2.40厚C20 细石混凝土保护层,内配冷拔中4双向@150,设分格缝缝宽20,内填 DSM15 砂浆(1：3 水泥砂浆），纵横间距<10m 3.保温层为挤塑聚苯板50厚 4.20厚DS M15 砂浆(1：3水泥砂浆）找平层 5.最薄处30 厚LC50 轻骨料混凝土,找坡2%(结构找坡无此层） 6.1)1.5 厚聚合物水泥防水涂料 2)3.0厚自粘聚合物改性沥青防水卷材(PY)聚酯胎 3)3.0 厚自粘聚合物改性沥青防水卷材(PY)聚酯胎 7.钢筋混凝土屋面板,随打随抹平、局部聚合物防水砂浆填补 8.其他说明:未尽事宜符合图纸设计及相关规范要求 |  | m2 | 7640.2
本页小计
注：为计取规费等的使用，可在表中增设其中：“定额人工费”。
表—08
分部分项工程和单价措施项目清单与计价表
工程名称：建筑工程-1#车间 |  |  |  | 标段：1#车间 |  |  |  |  | 第 27 页 共 58 页
序号 | 项目编码 | 项目名称 | 项目特征描述 |  | 计量单位 | 工程量 | 金 额(元)
[7 empty] | 综合单价 | 合 价 |  | 其中
暂估价
2 | 010902003002 | 屋面3 不上人屋面(有保温) | 1.屋面3-建筑找坡 参考图集23J909，5-28页，屋A32 2.浅色涂料保护层 3.4 厚高聚物改性沥青防水卷材3厚高聚物改性沥青防水涂料 4.20mm厚DS M15 砂浆(1:3水泥砂浆)找平层 5.保温层为挤塑聚苯板50厚 6.最薄处30 厚LC5.0 轻骨料混凝土,找坡2% 7.1.5厚聚氨酯防水涂料隔汽层（G5） 8.钢筋混凝土屋面板随打随抹平 9.其他说明:未尽事宜符合图纸设计及相关规范要求 |  | m2 | 392.35
3 | 010902002001 | 屋面涂膜防水 | 1.部位：雨篷屋面 2.20厚1:3水泥砂浆找平层（分水线1%纵坡) 3.聚氨脂防水涂料二度(转角上翻300高) 4.20厚1:3水泥砂浆掺5 %防水剂 5.C15细石混凝土找坡 6.钢筋混凝士结构板 7.12厚1:2水泥砂浆预拌水泥砂浆找平层(内掺5 %防水剂) 8.水性涂料 9.其他说明:未尽事宜符合图纸设计及相关规范要求 |  | m2 | 99.18
地下部分
本页小计
注：为计取规费等的使用，可在表中增设其中：“定额人工费”。
表—08
分部分项工程和单价措施项目清单与计价表
工程名称：建筑工程-1#车间 |  |  |  | 标段：1#车间 |  |  |  |  | 第 28 页 共 58 页
序号 | 项目编码 | 项目名称 | 项目特征描述 |  | 计量单位 | 工程量 | 金 额(元)
[7 empty] | 综合单价 | 合 价 |  | 其中
暂估价
1 | 010904001001 | 楼（地）面卷材防水 | 1.部位：底板 用于设备地坑、（电梯基坑）、消防水池、消防水泵房 2.防水钢筋混凝土底板表面清理干净(厚度≥250,抗渗等级≥P8，具体详结施) 3.50 厚C20 细石混凝土保护层 4.隔离层:聚酯无纺布一道(如防水卷材自带隔离膜,取消此层) 5.4mm厚聚酯毡胎sBS(Ⅱ型)高聚物改性沥青卷材防水层+3mm厚聚酯毡胎SBS(Ⅱ型)高聚物改性沥青卷材防水层 6.20 厚1:2.5 水泥砂浆找平层 7.100 厚C20 混凝土垫层 8.地基或素土夯实 9.其他说明:未尽事宜符合图纸设计及相关规范要求 |  | m2 | 4239.09
本页小计
注：为计取规费等的使用，可在表中增设其中：“定额人工费”。
表—08
分部分项工程和单价措施项目清单与计价表
工程名称：建筑工程-1#车间 |  |  |  | 标段：1#车间 |  |  |  |  | 第 29 页 共 58 页
序号 | 项目编码 | 项目名称 | 项目特征描述 |  | 计量单位 | 工程量 | 金 额(元)
[7 empty] | 综合单价 | 合 价 |  | 其中
暂估价
2 | 010904002001 | 楼（地）面混凝土防水 | 1.部位：地面1 混凝士防水面层(燃烧性能A级) 用于消防水泵房 2.图集：参照23J909，3-11页，地A7 3.50厚C25 细石混凝土面层表面撒1:1 水泥砂子随打随抹光 4.1.5mm厚JS防水涂料(Ⅱ型) 5.最薄处30 厚C20 细石混凝土找坡层,向排水沟找1% 坡,随打随抹平 6.界面剂一道 7.配重层,分层碾压砂石,压实系数不小于0.95 (详结构施工图) 8.防水钢筋混凝土底板,表面清理干净（厚度≥250,抗渗等级≥P8，具体详结施） 9.其他说明:未尽事宜符合图纸设计及相关规范要求 |  | m2 | 165.98
本页小计
注：为计取规费等的使用，可在表中增设其中：“定额人工费”。
表—08
分部分项工程和单价措施项目清单与计价表
工程名称：建筑工程-1#车间 |  |  |  | 标段：1#车间 |  |  |  |  | 第 30 页 共 58 页
序号 | 项目编码 | 项目名称 | 项目特征描述 |  | 计量单位 | 工程量 | 金 额(元)
[7 empty] | 综合单价 | 合 价 |  | 其中
暂估价
3 | 010904002002 | 楼（地）面水泥砂浆防水 | 1.部位：地面2 水泥砂浆防水面层(燃烧性能A级) 用于消防水池、集水坑、吸水坑、电梯基坑 2.20 厚1:2 防水水泥砂浆保护层压实赶光(内掺5%防水剂) 3.1.5mm厚JS防水涂料(Ⅱ型) 4.界面剂一道 5.15 厚1 :3 水泥砂浆找平 6.防水钢筋混凝土底板,表面清理干净（厚度≥250 ,抗渗等级≥P8，具体详结施） 7.其他说明:未尽事宜符合图纸设计及相关规范要求 |  | m2 | 536.28
4 | 010903003001 | 墙面砂浆防水（防潮） | 1.部位：内墙 水泥砂浆内墙（混凝土墙体）(燃烧性能A级) 用于设备地坑、消防水池、消防水泵房 2.20 厚1:2 水泥防水砂浆(内掺5%防水剂)保护层压实赶光 3.1.5mm厚JS聚合物水泥防水涂料(Ⅱ型) 4.15 厚1 :3 水泥砂浆找平 5.防水钢筋混凝土侧墙（厚度≥250 ,抗渗等级≥P8，具体详结施）随打随抹平，按工程设计 6.其他说明:未尽事宜符合图纸设计及相关规范要求 |  | m2 | 8487.43
本页小计
注：为计取规费等的使用，可在表中增设其中：“定额人工费”。
表—08
分部分项工程和单价措施项目清单与计价表
工程名称：建筑工程-1#车间 |  |  |  | 标段：1#车间 |  |  |  |  | 第 31 页 共 58 页
序号 | 项目编码 | 项目名称 | 项目特征描述 |  | 计量单位 | 工程量 | 金 额(元)
[7 empty] | 综合单价 | 合 价 |  | 其中
暂估价
5 | 010903001001 | 墙面卷材防水 | 1.部位：混凝土外墙防水 用于设备地坑、消防水池、消防水泵房 2.图集：参照23J909,7-14页，内8D2 3.防水钢筋混凝土侧墙，(厚度≥250,抗渗等级≥P8，具体详结施)，随打随抹平，按工程设计 4.DPM15 砂浆局部找平层 5.4mm厚聚酯毡胎SBS(Ⅱ型)高聚物改性沥青卷材防水层+3mm厚聚酯毡胎SBS(Ⅱ型)高聚物改性沥青卷材防水层 6.50厚挤塑苯板 7.120厚砖墙保护 8.素土分层夯实 9.其他说明:未尽事宜符合图纸设计及相关规范要求 |  | m2 | 8137.78
6 | 010903001002 | 墙面卷材防水 | 1.地下室侧墙防水层，高出室外地坪500mm 2.其他说明:未尽事宜符合图纸设计及相关规范要求 |  | m2 | 575.62
7 | 040402018001 | 施工缝 | 1.部位:外墙止水钢板 2.材质:钢板止水带L360mm*3厚 3.其他说明:未尽事宜符合图纸设计及相关规范要求 |  | m | 1151.23
8 | 010903004001 | 施工缝止水带 | 1.楼板、墙体施工后浇带设置遇水膨胀止水条 2.其他说明：详见图纸及相关规范 |  | m | 1141.95
本页小计
注：为计取规费等的使用，可在表中增设其中：“定额人工费”。
表—08
分部分项工程和单价措施项目清单与计价表
工程名称：建筑工程-1#车间 |  |  |  | 标段：1#车间 |  |  |  |  | 第 32 页 共 58 页
序号 | 项目编码 | 项目名称 | 项目特征描述 |  | 计量单位 | 工程量 | 金 额(元)
[7 empty] | 综合单价 | 合 价 |  | 其中
暂估价
9 | 011301001001 | 涂料天棚 | 1.部位：顶棚2 无机涂料 用于设备地坑、消防水池、消防水泵房 2.图集：参照23J909，8-6页，棚5 3.无机涂料饰面 4.2-3 厚面层耐水腻子刮平 5.5-8 厚DP M10 砂浆(1:0.5:3水泥石灰膏砂浆)抹平 6.素水泥浆一道甩毛(内掺建筑胶) 7.现浇钢筋混凝土板 8.其他说明:未尽事宜符合图纸设计及相关规范要求 |  | m2 | 3520.27
其他
1 | 010904003001 | 楼（地）面砂浆防水(防潮） | 1.部位：遇水房间 2.20厚1：2.5水泥砂浆（掺水泥量3%-5%的防水剂） 3.其他说明:未尽事宜符合图纸设计及相关规范要求 |  | m2 | 596.43
2 | 010903003002 | 墙面砂浆防水（防潮） | 1.部位：遇水房间，±0以下墙体设置防潮层 2.20厚1：2.5水泥砂浆（掺水泥量3%-5%的防水剂） 3.其他说明:未尽事宜符合图纸设计及相关规范要求 |  | m2 | 764.75
分部小计
| A.11 | 室内装修工程
地面工程
本页小计
注：为计取规费等的使用，可在表中增设其中：“定额人工费”。
表—08
分部分项工程和单价措施项目清单与计价表
工程名称：建筑工程-1#车间 |  |  |  | 标段：1#车间 |  |  |  |  | 第 33 页 共 58 页
序号 | 项目编码 | 项目名称 | 项目特征描述 |  | 计量单位 | 工程量 | 金 额(元)
[7 empty] | 综合单价 | 合 价 |  | 其中
暂估价
1 | 011101003004 | 钢纤维地面 | 1.部位：地面1 用于车间 2.图集：参照23J909,3-122页，地P9 3.表面硬化剂和0.1mm封尘 4.高耐磨面层,初凝时加耐磨骨料硬化剂使用量生产区为5Kg/m2，通道区为7Kg/m2 5.200厚C30混凝土,内掺钢纤维,型号为4D80/60BGE.长度:60mm，直径：0.75mm,长径比:80,钢纤维用进口水溶性胶水粘结成排,两端均三弯曲,钢纤维公称抗拉墙1800Mpa，掺量25kg/m³ 6.0.3厚双层塑料薄膜 7.150 厚压实的高强度级配碎石或灰土(最大粒径不应大于40mm，压实系数0.9） 8.素土夯实,压实系数0.95 9.其他说明:未尽事宜符合图纸设计及相关规范要求 |  | m2 | 13764.82
本页小计
注：为计取规费等的使用，可在表中增设其中：“定额人工费”。
表—08
分部分项工程和单价措施项目清单与计价表
工程名称：建筑工程-1#车间 |  |  |  | 标段：1#车间 |  |  |  |  | 第 34 页 共 58 页
序号 | 项目编码 | 项目名称 | 项目特征描述 |  | 计量单位 | 工程量 | 金 额(元)
[7 empty] | 综合单价 | 合 价 |  | 其中
暂估价
2 | 011102003001 | 块料楼地面 | 1.部位：地面2 地砖面层（有防水层） 用于卫生间 2.图集：参照23J909,3-53页，地D23 3.10 厚防滑地砖DTG 砂浆擦缝 4.30 厚DS M15 砂浆(1:3 硬性水泥砂浆)结合层，表面撒水泥粉 5.1.5 厚聚氨酯防水层+1.5 厚聚氨酯防水层 6.1:3 水泥砂浆或最薄处30厚C20 细石混凝土找坡层,向地漏找1%坡,随打随抹平地漏四周及管根部用DS M15 砂浆(1：3 水泥砂浆)抹小八字角 7.素水泥浆一道(内掺建筑胶) 8.80 厚C20 混凝土垫层 9.素土夯实,压实系数大于等于0.95 10.其他说明:未尽事宜符合图纸设计及相关规范要求 |  | m2 | 292.18
本页小计
注：为计取规费等的使用，可在表中增设其中：“定额人工费”。
表—08
分部分项工程和单价措施项目清单与计价表
工程名称：建筑工程-1#车间 |  |  |  | 标段：1#车间 |  |  |  |  | 第 35 页 共 58 页
序号 | 项目编码 | 项目名称 | 项目特征描述 |  | 计量单位 | 工程量 | 金 额(元)
[7 empty] | 综合单价 | 合 价 |  | 其中
暂估价
3 | 011104004001 | 防静电活动地板 | 1.部位：地面3 防静电水泥面层(燃烧性A级) 用于配电室 2.图集：参照23909，3-95页，地K7 3.20厚防静电水泥砂浆 4.防静电水泥浆一道 5.30 厚1：3 防静电水泥砂浆找平层,内配防静电接地金属网表面抹平 6.1.5 厚聚氨酯防水层 7.水泥砂浆一道(内掺建筑胶) 8.80 厚C20 混凝土 9.素土夯实,压实系数大于等于0.95 10.其他说明:未尽事宜符合图纸设计及相关规范要求 |  | m2 | 1199.82
4 | 011102003002 | 块料楼地面 | 1.部位：地面4 地砖面层 用于一层楼梯间 2.图集：参照23J909,3-53页，地D21 3.10 厚地砖面层，DTG 砂浆擦缝 4.20 厚DS M15 砂浆(1:3 硬性水泥砂浆)结合层，表面撒水泥粉 5.水泥砂浆一道(内掺建筑胶) 6.80 厚C20 混凝土垫层 7.素土夯实,压实系数大于等于0.95 8.其他说明:未尽事宜符合图纸设计及相关规范要求 |  | m2 | 74.79
本页小计
注：为计取规费等的使用，可在表中增设其中：“定额人工费”。
表—08
分部分项工程和单价措施项目清单与计价表
工程名称：建筑工程-1#车间 |  |  |  | 标段：1#车间 |  |  |  |  | 第 36 页 共 58 页
序号 | 项目编码 | 项目名称 | 项目特征描述 |  | 计量单位 | 工程量 | 金 额(元)
[7 empty] | 综合单价 | 合 价 |  | 其中
暂估价
5 | 011101003005 | 防油渗细石混凝土楼地面 | 1.部位：防油渗细石混凝土面层（燃烧性能A级） 用于制冷站 2.图集：参照23J909，3-115页，楼N1 3.50厚C25 防油渗细石混凝土面层,随打随抹光,表面涂密封固化剂 4.1.5厚聚氨酯防水层+1.5 厚聚氨酯防水层（上翻完成面250mm) 5.素水泥浆一道(内掺建筑胶） 6.现浇钢筋混凝土楼板 7.其他说明:未尽事宜符合图纸设计及相关规范要求 |  | m2 | 534.21
楼面工程
1 | 011101003006 | 金属骨料耐磨地面 | 1.部位：楼面1 用于车间 2.图集：参照23J909,3-18页，楼A21 3.3-5厚金刚砂耐磨面层 4.40 厚C25细石混凝土找平层，终凝前将骨料均匀撒在找平层上 5.素水泥浆一道(内掺建筑胶) 6.现浇钢筋混凝土楼板 7.其他说明:未尽事宜符合图纸设计及相关规范要求 |  | m2 | 10877.51
本页小计
注：为计取规费等的使用，可在表中增设其中：“定额人工费”。
表—08
分部分项工程和单价措施项目清单与计价表
工程名称：建筑工程-1#车间 |  |  |  | 标段：1#车间 |  |  |  |  | 第 37 页 共 58 页
序号 | 项目编码 | 项目名称 | 项目特征描述 |  | 计量单位 | 工程量 | 金 额(元)
[7 empty] | 综合单价 | 合 价 |  | 其中
暂估价
2 | 011102003003 | 块料楼地面 | 1.部位：楼面2 地砖面层 用于二层及以上楼梯间 2.图集：参照23J909,3-52页，楼D21 3.10 厚地砖面层，DTG 砂浆擦缝 4.20 厚DS M15 砂浆(1:3 硬性水泥砂浆)结合层，表面撒水泥粉 5.水泥砂浆一道(内掺建筑胶) 6.现浇钢筋混凝土楼板 7.其他说明:未尽事宜符合图纸设计及相关规范要求 |  | m2 | 174.22
3 | 011101003007 | 细石混凝土楼地面 | 1.部位：楼面3 细石混凝土面层(燃烧性能A级) 用于电梯机房、排烟机房、环保控制室 2.图集：参照23J909，3-10页，楼A5 3.50 厚C25 细石混凝土面层,随打随抹光 4.素水泥浆一道(内掺建筑胶) 5.现浇钢筋混凝土楼板 6.其他说明:未尽事宜符合图纸设计及相关规范要求 |  | m2 | 264.13
本页小计
注：为计取规费等的使用，可在表中增设其中：“定额人工费”。
表—08
分部分项工程和单价措施项目清单与计价表
工程名称：建筑工程-1#车间 |  |  |  | 标段：1#车间 |  |  |  |  | 第 38 页 共 58 页
序号 | 项目编码 | 项目名称 | 项目特征描述 |  | 计量单位 | 工程量 | 金 额(元)
[7 empty] | 综合单价 | 合 价 |  | 其中
暂估价
4 | 011101003008 | 细石混凝土楼地面 | 1.部位：楼面4 细石混凝土面层（有防水层）（燃烧性能A级) 用于消防水箱间 2.图集：参照3J909， 3-11页，楼A7 3.50厚c25 细石混凝土面层,随打随抹光 4.1.5厚聚氨酯防水层+1.5 厚聚氨酯防水层 5.1：3水泥砂浆或最薄处30厚C20 细石混凝土找坡层,向地漏找1%坡,随打随抹平，地漏四周及管根部用DS M15 砂浆(1：3 水泥砂浆)抹小八字角 6.素水泥浆一道(内掺建筑胶) 7.现浇钢筋混凝土楼板 8.其他说明:未尽事宜符合图纸设计及相关规范要求 |  | m2 | 52.65
墙面
1 | 011201001007 | 涂料外墙 | 1.部位：外墙1 砌块墙外墙面(无保温) 2.图集：参照23J909，6-12页外墙10C 3.溶剂型外墙涂料 4.5 厚聚合物水泥防水砂浆(干粉型) 5.1.5 厚聚合物水泥防水涂料 6.12 厚DP M15 砂浆(1:3 水泥砂浆)找平 7.界面剂一道 8.其他说明:未尽事宜符合图纸设计及相关规范要求 |  | m2 | 5999.31
本页小计
注：为计取规费等的使用，可在表中增设其中：“定额人工费”。
表—08
分部分项工程和单价措施项目清单与计价表
工程名称：建筑工程-1#车间 |  |  |  | 标段：1#车间 |  |  |  |  | 第 39 页 共 58 页
序号 | 项目编码 | 项目名称 | 项目特征描述 |  | 计量单位 | 工程量 | 金 额(元)
[7 empty] | 综合单价 | 合 价 |  | 其中
暂估价
2 | 011201001008 | 涂料内墙 | 1.部位：内墙1 用于卫生间外的其他房间内墙 2.图集：参照23J909，7-7页内4D 3.面浆(或涂料)饰面 4.3厚耐水腻子分遍刮平 5.8 厚DP M5 砂浆(1:1:6水泥石灰膏砂浆)或粉刷石灰膏砂浆打底抹平 6.3厚外加剂专用砂浆打底刮糙或界面剂一道用毛(甩前喷湿墙面） 7.用修补砂浆局部修补墙面,DP砂浆勾实接缝并拉毛,接缝处粘贴耐碱玻纤网格布 8.其他说明:未尽事宜符合图纸设计及相关规范要求 |  | m2 | 20703.58
本页小计
注：为计取规费等的使用，可在表中增设其中：“定额人工费”。
表—08
分部分项工程和单价措施项目清单与计价表
工程名称：建筑工程-1#车间 |  |  |  | 标段：1#车间 |  |  |  |  | 第 40 页 共 58 页
序号 | 项目编码 | 项目名称 | 项目特征描述 |  | 计量单位 | 工程量 | 金 额(元)
[7 empty] | 综合单价 | 合 价 |  | 其中
暂估价
3 | 011204003001 | 块料墙面 | 1.部位：内墙2 用于卫生间 2.图集：参照23J909，7-14，内8D2 3.5 厚面砖、白水泥擦缝 4.5 厚瓷砖胶粘剂粘接层 5.1.5 厚聚合物水泥基复合防水涂料 6.8厚DP M20 砂浆(1:2.5 水泥砂浆)压实抹平,挂金属网(将水泥砂浆压入网孔) 7.6 厚DP M5 砂浆(1:1:6水泥石灰膏砂浆)或粉刷石膏砂浆打底抹灰 8.3 厚外加剂专用砂浆抹基底或界面剂一道用毛 9.用修补砂浆局部修补墙面， DP 砂浆勾实接缝并拉毛,接缝处粘贴耐碱玻纤网格布 10.其他说明:未尽事宜符合图纸设计及相关规范要求 |  | m2 | 554.43
本页小计
注：为计取规费等的使用，可在表中增设其中：“定额人工费”。
表—08
分部分项工程和单价措施项目清单与计价表
工程名称：建筑工程-1#车间 |  |  |  | 标段：1#车间 |  |  |  |  | 第 41 页 共 58 页
序号 | 项目编码 | 项目名称 | 项目特征描述 |  | 计量单位 | 工程量 | 金 额(元)
[7 empty] | 综合单价 | 合 价 |  | 其中
暂估价
4 | 011201001009 | 保温内墙 | 1.部位：内墙3 用于烘干间 2.刮柔性耐水腻子 3.薄抹第三道抹面胶浆,抹面胶浆总厚度5~7mm 4.抹第二道抹面胶浆,压入耐碱玻璃纤维网布 5.锚栓锚固耐碱玻璃纤维网布层 6.抹第一道抹面胶浆,压入耐碱玻璃纤维网布 7.50厚岩棉板(容重160kg/m³)，板两面及侧面涂刷界面剂,配套胶粘剂粘贴 8.15厚1:3 水泥砂浆找平 9.素水泥浆一道 10.1.5 厚聚合物水泥防水涂料 11.6厚1：0.5：2.5水泥石灰砂浆压实抹平 12.7厚1：1：6 水泥石灰砂浆 13.2 厚配套专用界面砂浆批刮 14.基础墙体 15.其他说明:未尽事宜符合图纸设计及相关规范要求 |  | m2 | 2089.73
5 | 011202001001 | 柱、梁面一般抹 灰 | 1.柱（梁）面一般抹灰 2.其他说明:未尽事宜符合图纸设计及相关规范要求 |  | m2 | 8242.61
顶棚
本页小计
注：为计取规费等的使用，可在表中增设其中：“定额人工费”。
表—08
分部分项工程和单价措施项目清单与计价表
工程名称：建筑工程-1#车间 |  |  |  | 标段：1#车间 |  |  |  |  | 第 42 页 共 58 页
序号 | 项目编码 | 项目名称 | 项目特征描述 |  | 计量单位 | 工程量 | 金 额(元)
[7 empty] | 综合单价 | 合 价 |  | 其中
暂估价
1 | 011302001001 | 吊顶天棚 | 1.部位：顶棚1 铝扣板吊顶 用于卫生间 2.图集：参照23J909，8-16页，棚91 3.铝合金方板1200x600 4.专用弹簧吊杆,中距≤1200，用挂钩于正在龙骨联结 5.主龙骨,间距≤1200 ,用吊件与钢筋吊杆联结后找平 6.φ8钢筋吊杆,双向中距≤1200，吊杆上部与板底预留吊环固定 7.现浇钢筋混凝土板底预留φ10钢筋吊环,双向中距≤1200 8.吊顶高度2600mm 9.其他说明:未尽事宜符合图纸设计及相关规范要求 |  | m2 | 293.24
2 | 011301001002 | 涂料天棚 | 1.部位：顶棚2 无机涂料 用于卫生间之外的其他房间（不含配电室） 2.图集：参照23J909，8-6页，棚5 3.无机涂料饰面 4.2-3 厚面层耐水腻子刮平 5.5-8 厚DP M10 砂浆(1:0.5:3水泥石灰膏砂浆)抹平 6.素水泥浆一道甩毛(内掺建筑胶) 7.现浇钢筋混凝土板 8.其他说明:未尽事宜符合图纸设计及相关规范要求 |  | m2 | 27480.21
本页小计
注：为计取规费等的使用，可在表中增设其中：“定额人工费”。
表—08
分部分项工程和单价措施项目清单与计价表
工程名称：建筑工程-1#车间 |  |  |  | 标段：1#车间 |  |  |  |  | 第 43 页 共 58 页
序号 | 项目编码 | 项目名称 | 项目特征描述 |  | 计量单位 | 工程量 | 金 额(元)
[7 empty] | 综合单价 | 合 价 |  | 其中
暂估价
3 | 011301001003 | 涂料天棚 | 1.部位：顶棚2 无机涂料 配电室 2.图集：参照23J909，8-6页，棚5 3.无机涂料饰面 4.其他说明:未尽事宜符合图纸设计及相关规范要求 |  | m2 | 1127.19
4 | 011301001004 | 保温天棚 | 1.部位：顶棚3 板底保温顶棚 用于烘干间 2.图集：参照23J909，8-7页，棚7 3.钢筋混凝土楼板预留钢筋头φ6@500 ,梅花状分布 4.50厚岩棉保温板 5.φ6钢筋网双向,间距200,预留钢筋头连接 6.5厚粉刷石膏,内压中碱玻纤网格布一层 7.2厚面层耐水腻子刮平 8.顶棚涂料 自色 9.其他说明:未尽事宜符合图纸设计及相关规范要求 |  | m2 | 648.49
踢脚
本页小计
注：为计取规费等的使用，可在表中增设其中：“定额人工费”。
表—08
分部分项工程和单价措施项目清单与计价表
工程名称：建筑工程-1#车间 |  |  |  | 标段：1#车间 |  |  |  |  | 第 44 页 共 58 页
序号 | 项目编码 | 项目名称 | 项目特征描述 |  | 计量单位 | 工程量 | 金 额(元)
[7 empty] | 综合单价 | 合 价 |  | 其中
暂估价
1 | 011105001004 | 水泥砂浆踢脚线 | 1.部位：踢脚1 用于卫生间外的其他房房间 2.图集：参照23J909，4-4页，踢1D 3.10厚DP M15 砂浆(1:3 水泥砂浆）抹光 4.8-10厚DP M5 砂浆(1:1：6 水泥石灰砂浆）打底划出纹道 5.素水泥浆一道 6.蒸压加气混凝土砌块墙喷湿 7.其他说明:未尽事宜符合图纸设计及相关规范要求 |  | m | 3176.37
分部小计
室外工程
1 | 010507001007 | 坡道 | 1.名称：混凝土面层坡道 2.图集：参照23J909，1-14页，坡4A 3.50 厚C20 细石混凝土面层,随捣随抹成粗麻面 4.100 厚C20 混凝土 5.300mm厚粒径10-40碎石灌DM M5 混合砂浆,宽出面层300 6.素土夯实,压实系数大于等于0.93 7.其他说明:未尽事宜符合图纸设计及相关规范要求 |  | m2 | 164.07
本页小计
注：为计取规费等的使用，可在表中增设其中：“定额人工费”。
表—08
分部分项工程和单价措施项目清单与计价表
工程名称：建筑工程-1#车间 |  |  |  | 标段：1#车间 |  |  |  |  | 第 45 页 共 58 页
序号 | 项目编码 | 项目名称 | 项目特征描述 |  | 计量单位 | 工程量 | 金 额(元)
[7 empty] | 综合单价 | 合 价 |  | 其中
暂估价
2 | 010507004002 | 台阶 | 1.名称：地砖面层台阶 2.图集：参照23J909，1-9页，台8 3.8-12厚地砖面层、DTG 水泥砂浆勾缝 4.20厚DS M15 砂浆(13 干硬性水泥砂浆结合层,表面撒素水泥面(洒适量清水) 5.素水泥浆一道(内掺建筑胶) 6.80 厚C20 混凝土,台阶面向外坡1% 7.300mm厚粒径10-40 碎石M2.5 混合砂浆分两步灌注,宽出面层100 8.素土夯实,压实系数大于等于0.93 9.其他说明:未尽事宜符合图纸设计及相关规范要求 |  | m2 | 42.24
本页小计
注：为计取规费等的使用，可在表中增设其中：“定额人工费”。
表—08
分部分项工程和单价措施项目清单与计价表
工程名称：建筑工程-1#车间 |  |  |  | 标段：1#车间 |  |  |  |  | 第 46 页 共 58 页
序号 | 项目编码 | 项目名称 | 项目特征描述 |  | 计量单位 | 工程量 | 金 额(元)
[7 empty] | 综合单价 | 合 价 |  | 其中
暂估价
3 | 010507001008 | 散水 | 1.部位：水泥砂浆散水 2.图集：23J909，1-19页，散3 3.流水坡3%-5%，宽900沿墙设缝，沿墙长每隔1m-1.5m留伸缩缝宽15mm深10mm的半通缝，油膏嵌缝 4.20厚DSM20砂浆(1:2.5 水泥砂浆)压实赶光 5.素水泥砂浆一道（内掺建筑胶） 6.80厚C20混凝土 7.150mm厚粒径10-40砾石灌DM M5砂浆（M5混合砂浆）分两步灌注，宽出面层100 8.素土夯实，压实系数大于等于0.93，向外坡3%-5% 9.其他说明:未尽事宜符合图纸设计及相关规范要求 |  | m2 | 281.42
分部小计
| A.15 | 其他工程
浴厕配件
1 | 011210004001 | 塑料隔断 | 1.部位：塑料厕所隔断、小便器隔板 2.图集:参照16J914-1,XT8-4 3.其他说明:未尽事宜符合图纸设计及相关规范要求 |  | m2 | 23.65
2 | 011505001001 | 洗漱台 | 1.部位：卫生间洗面台 2.图集：参照16J914-1，XT-11 3.其他说明:未尽事宜符合图纸设计及相关规范要求 |  | m2 | 2.58
本页小计
注：为计取规费等的使用，可在表中增设其中：“定额人工费”。
表—08
分部分项工程和单价措施项目清单与计价表
工程名称：建筑工程-1#车间 |  |  |  | 标段：1#车间 |  |  |  |  | 第 47 页 共 58 页
序号 | 项目编码 | 项目名称 | 项目特征描述 |  | 计量单位 | 工程量 | 金 额(元)
[7 empty] | 综合单价 | 合 价 |  | 其中
暂估价
3 | 011505010001 | 镜面玻璃 | 1.部位：梳妆镜 2.图集：参照16J914-1,XT8-4 3.其他说明:未尽事宜符合图纸设计及相关规范要求 |  | m2 | 4.3
栏杆
1 | 011503001001 | 金属扶手、栏杆、栏板 | 1.部位：维护栏杆 2.参照图集22J403-1，3-45，PA33 3.其他说明:未尽事宜符合图纸设计及相关规范要求 |  | m | 512.9
2 | 011503001002 | 金属扶手、栏杆、栏板 | 1.部位：楼梯间护窗栏杆 2.参照图集15J403，C15，H3 3.其他说明:未尽事宜符合图纸设计及相关规范要求 |  | m | 9
3 | 011503001003 | 金属扶手、栏杆、栏板 | 1.部位：楼梯扶手栏杆 2.参照图集22J403-1，2-8，A4 3.其他说明:未尽事宜符合图纸设计及相关规范要求 |  | m | 125.03
4 | 011503001004 | 金属扶手、栏杆、栏板 | 1.部位：活动式扶手栏杆 2.其他说明:未尽事宜符合图纸设计及相关规范要求 |  | m | 8.7
5 | 011503001005 | 金属扶手、栏杆、栏板 | 1.部位：距卷帘500设可移动式防护栏杆 2.甲方自理指参数、样式、颜色等由甲方确定，施工单位综合考虑 3.其他说明:未尽事宜符合图纸设计及相关规范要求 |  | m | 10.8
排水沟
本页小计
注：为计取规费等的使用，可在表中增设其中：“定额人工费”。
表—08
分部分项工程和单价措施项目清单与计价表
工程名称：建筑工程-1#车间 |  |  |  | 标段：1#车间 |  |  |  |  | 第 48 页 共 58 页
序号 | 项目编码 | 项目名称 | 项目特征描述 |  | 计量单位 | 工程量 | 金 额(元)
[7 empty] | 综合单价 | 合 价 |  | 其中
暂估价
1 | 010507003001 | 排水沟 | 1.名称：排水沟 2.做法：详见图集10J301、60-3 3.其他说明:未尽事宜符合图纸设计及相关规范要求 |  | m | 195.1
2 | 010507003002 | 淋浴间排水沟成品篦子 | 1.名称：排水沟篦子 2.甲方自理指参数、样式、颜色等由甲方确定，施工单位综合考虑 3.其他说明:未尽事宜符合图纸设计及相关规范要求 |  | m | 20.6
3 | 010902003003 | 挡水台成品带锁钢盖板 | 1.挡水台成品带锁钢盖板 2.业主自理指参数、样式、颜色等由甲方确定，施工单位综合考虑 3.其他说明:未尽事宜符合图纸设计及相关规范要求 |  | m2 | 2
变形缝
1 | 010902008001 | 屋面变形缝 | 1.名称：屋面变形缝 2.做法：详见图集12YJ14 3/28 3.其他说明:未尽事宜符合图纸设计及相关规范要求 |  | m | 136.4
2 | 010903004002 | 墙面变形缝 | 1.名称：外墙变形缝 2.做法：详见图集14J936、AQ1-1 3.其他说明:未尽事宜符合图纸设计及相关规范要求 |  | m | 36.5
3 | 010904004001 | 楼（地）面变形缝 | 1.名称：楼地面变形缝 2.做法：详见图集14J936、BD1-1 3.其他说明:未尽事宜符合图纸设计及相关规范要求 |  | m | 240
本页小计
注：为计取规费等的使用，可在表中增设其中：“定额人工费”。
表—08
分部分项工程和单价措施项目清单与计价表
工程名称：建筑工程-1#车间 |  |  |  | 标段：1#车间 |  |  |  |  | 第 49 页 共 58 页
序号 | 项目编码 | 项目名称 | 项目特征描述 |  | 计量单位 | 工程量 | 金 额(元)
[7 empty] | 综合单价 | 合 价 |  | 其中
暂估价
4 | 010903004003 | 墙面变形缝 | 1.名称：内墙面变形缝 2.做法：详见图集14J936、AN2-2 3.其他说明:未尽事宜符合图纸设计及相关规范要求 |  | m | 18
分部小计
措施项目
1 | 011705001004 | 大型机械设备进出场及安拆 | 1.机械设备名称:履带式挖掘机 2.其他说明:详见图纸及相关规范 |  | 台·次 | 2
2 | 011705001005 | 大型机械设备进出场及安拆 | 1.机械设备名称:自升式塔式起重机 2.其他说明:详见图纸及相关规范 |  | 台·次 | 1
3 | 011702001011 | 垫层 | 1.构件类型：垫层模板 2.其他说明:未尽事宜详见图纸设计及相关规范要求 |  | m2 | 805.78
4 | 011702001012 | 独立基础 | 1.构件类型：独立基础模板 2.其他说明:未尽事宜详见图纸设计及相关规范要求 |  | m2 | 1874.04
5 | 011702001013 | 满堂基础 | 1.构件类型：满堂基础模板 2.其他说明:未尽事宜详见图纸设计及相关规范要求 |  | m2 | 1728.44
6 | 011702001014 | 设备基础 | 1.构件类型：设备基础模板 2.其他说明:未尽事宜详见图纸设计及相关规范要求 |  | m2 | 22.8
7 | 011702002009 | 矩形柱 | 1.构件类型：矩形柱模板 2.部位:-1层 3.其他说明:未尽事宜详见图纸设计及相关规范要求 |  | m2 | 5533.56
本页小计
注：为计取规费等的使用，可在表中增设其中：“定额人工费”。
表—08
分部分项工程和单价措施项目清单与计价表
工程名称：建筑工程-1#车间 |  |  |  | 标段：1#车间 |  |  |  |  | 第 50 页 共 58 页
序号 | 项目编码 | 项目名称 | 项目特征描述 |  | 计量单位 | 工程量 | 金 额(元)
[7 empty] | 综合单价 | 合 价 |  | 其中
暂估价
8 | 011702002010 | 矩形柱 | 1.构件类型：矩形柱模板 2.部位:一层 3.其他说明:未尽事宜详见图纸设计及相关规范要求 |  | m2 | 4934.68
9 | 011702002011 | 矩形柱 | 1.构件类型：矩形柱模板 2.部位:二层 3.其他说明:未尽事宜详见图纸设计及相关规范要求 |  | m2 | 2001.59
10 | 011702002012 | 矩形柱 | 1.构件类型：矩形柱模板 2.部位:三层 3.其他说明:未尽事宜详见图纸设计及相关规范要求 |  | m2 | 1912.09
11 | 011702002013 | 矩形柱 | 1.构件类型：矩形柱模板 2.部位:出屋面层 3.其他说明:未尽事宜详见图纸设计及相关规范要求 |  | m2 | 311.88
12 | 011702006002 | 矩形梁 | 1.构件类型：矩形梁模板 2.部位:-1层 3.其他说明:未尽事宜详见图纸设计及相关规范要求 |  | m2 | 2837.37
13 | 011702006003 | 矩形梁 | 1.构件类型：矩形梁模板 2.部位:一层 3.其他说明:未尽事宜详见图纸设计及相关规范要求 |  | m2 | 936.58
14 | 011702006004 | 矩形梁 | 1.构件类型：矩形梁模板 2.部位:二层及以上 3.其他说明:未尽事宜详见图纸设计及相关规范要求 |  | m2 | 60.38
本页小计
注：为计取规费等的使用，可在表中增设其中：“定额人工费”。
表—08
分部分项工程和单价措施项目清单与计价表
工程名称：建筑工程-1#车间 |  |  |  | 标段：1#车间 |  |  |  |  | 第 51 页 共 58 页
序号 | 项目编码 | 项目名称 | 项目特征描述 |  | 计量单位 | 工程量 | 金 额(元)
[7 empty] | 综合单价 | 合 价 |  | 其中
暂估价
15 | 011702006005 | 矩形梁 | 1.构件类型：矩形梁模板 2.部位:三层 3.其他说明:未尽事宜详见图纸设计及相关规范要求 |  | m2 | 23.67
16 | 011702006006 | 矩形梁 | 1.构件类型：矩形梁模板 2.部位:出屋面层 3.其他说明:未尽事宜详见图纸设计及相关规范要求 |  | m2 | 0.24
17 | 011702016001 | 平板 | 1.构件类型：平板模板 2.部位:地下 3.其他说明:未尽事宜详见图纸设计及相关规范要求 |  | m2 | 2454.57
18 | 011702016002 | 平板 | 1.构件类型：楼梯板模板 2.其他说明:未尽事宜详见图纸设计及相关规范要求 |  | m2 | 348.23
19 | 011702014001 | 有梁板 | 1.构件类型：有梁板模板 2.部位:负一层 3.其他说明:未尽事宜详见图纸设计及相关规范要求 |  | m2 | 1248.01
20 | 011702014002 | 有梁板 | 1.构件类型：有梁板模板 2.部位:一层 3.其他说明:未尽事宜详见图纸设计及相关规范要求 |  | m2 | 16243.49
21 | 011702014003 | 有梁板 | 1.构件类型：有梁板模板 2.部位:二层 3.其他说明:未尽事宜详见图纸设计及相关规范要求 |  | m2 | 9032.76
22 | 011702014004 | 有梁板 | 1.构件类型：有梁板模板 2.部位:三层 3.其他说明:未尽事宜详见图纸设计及相关规范要求 |  | m2 | 8596.49
本页小计
注：为计取规费等的使用，可在表中增设其中：“定额人工费”。
表—08
分部分项工程和单价措施项目清单与计价表
工程名称：建筑工程-1#车间 |  |  |  | 标段：1#车间 |  |  |  |  | 第 52 页 共 58 页
序号 | 项目编码 | 项目名称 | 项目特征描述 |  | 计量单位 | 工程量 | 金 额(元)
[7 empty] | 综合单价 | 合 价 |  | 其中
暂估价
23 | 011702014005 | 有梁板 | 1.构件类型：有梁板模板 2.部位:出屋面层 3.其他说明:未尽事宜详见图纸设计及相关规范要求 |  | m2 | 599.05
24 | 011702003004 | 构造柱 | 1.构件类型：构造柱模板 2.其他说明:未尽事宜详见图纸设计及相关规范要求 |  | m2 | 1222.22
25 | 011702008002 | 圈梁 | 1.构件类型：圈梁模板 2.部位:水平系梁 3.其他说明:未尽事宜详见图纸设计及相关规范要求 |  | m2 | 680.59
26 | 011702008003 | 圈梁 | 1.构件类型：圈梁模板 2.部位:门槛 3.其他说明:未尽事宜详见图纸设计及相关规范要求 |  | m2 | 80.8
27 | 011702008004 | 圈梁 | 1.构件类型：圈梁模板 2.部位:电梯井圈梁 3.其他说明:未尽事宜详见图纸设计及相关规范要求 |  | m2 | 112.65
28 | 011702025007 | 其他现浇构件 | 1.构件类型：扶手、压顶模板 2.部位:顶部自由端压顶 3.其他说明:未尽事宜详见图纸设计及相关规范要求 |  | m2 | 562.5
29 | 011702009001 | 过梁 | 1.构件类型：过梁模板 2.其他说明:未尽事宜详见图纸设计及相关规范要求 |  | m2 | 128.99
30 | 011702023001 | 雨篷 | 1.构件类型：雨篷模板 2.其他说明:未尽事宜详见图纸设计及相关规范要求 |  | m2 | 222.85
本页小计
注：为计取规费等的使用，可在表中增设其中：“定额人工费”。
表—08
分部分项工程和单价措施项目清单与计价表
工程名称：建筑工程-1#车间 |  |  |  | 标段：1#车间 |  |  |  |  | 第 53 页 共 58 页
序号 | 项目编码 | 项目名称 | 项目特征描述 |  | 计量单位 | 工程量 | 金 额(元)
[7 empty] | 综合单价 | 合 价 |  | 其中
暂估价
31 | 011702021001 | 栏板 | 1.构件类型：栏板模板 2.部位:屋面反沿 3.其他说明:未尽事宜详见图纸设计及相关规范要求 |  | m2 | 226.02
32 | 011702011005 | 直形墙 | 1.构件类型：直行墙模板 2.部位：女儿墙 3.其他说明:未尽事宜详见图纸设计及相关规范要求 |  | m2 | 1049.31
33 | 011702011006 | 直形墙 | 1.构件类型：直行墙模板 2.部位:地下室 3.平均高度 4.其他说明:未尽事宜详见图纸设计及相关规范要求 |  | m2 | 14384.14
34 | 011702011007 | 扶壁挡墙 | 1.构件类型：挡土墙模板 2.部位:地下室墙侧壁 3.平均高度 4.其他说明:未尽事宜详见图纸设计及相关规范要求 |  | m2 | 2245
35 | 011702013002 | 电梯井壁 | 1.构件类型：电梯井壁墙模板 2.部位:电梯井 3.其他说明:未尽事宜详见图纸设计及相关规范要求 |  | m2 | 46.32
36 | 011702024001 | 楼梯 | 1.构件类型：楼梯模板 2.其他说明:未尽事宜详见图纸设计及相关规范要求 |  | m2 | 77.63
37 | 011702024002 | 楼梯 | 1.构件类型：楼梯模板 2.其他说明:未尽事宜详见图纸设计及相关规范要求 |  | m2 | 340.42
38 | 011702024003 | 楼梯 | 1.构件类型：楼梯模板 2.其他说明:未尽事宜详见图纸设计及相关规范要求 |  | m2 | 237.21
本页小计
注：为计取规费等的使用，可在表中增设其中：“定额人工费”。
表—08
分部分项工程和单价措施项目清单与计价表
工程名称：建筑工程-1#车间 |  |  |  | 标段：1#车间 |  |  |  |  | 第 54 页 共 58 页
序号 | 项目编码 | 项目名称 | 项目特征描述 |  | 计量单位 | 工程量 | 金 额(元)
[7 empty] | 综合单价 | 合 价 |  | 其中
暂估价
39 | 011702030001 | 后浇带 | 1.构件类型：后浇带模板 2.部位：后浇带板 3.其他说明:未尽事宜详见图纸设计及相关规范要求 |  | m2 | 338.55
40 | 011702030002 | 后浇带 | 1.构件类型：后浇带模板 2.部位：后浇带梁 3.其他说明:未尽事宜详见图纸设计及相关规范要求 |  | m2 | 344.26
41 | 011702030003 | 后浇带 | 1.构件类型：后浇带模板 2.部位：后浇带墙 3.其他说明:未尽事宜详见图纸设计及相关规范要求 |  | m2 | 203.26
42 | 011702030004 | 后浇带 | 1.构件类型：后浇带模板 2.部位：后浇带基础 3.其他说明:未尽事宜详见图纸设计及相关规范要求 |  | m2 | 12.48
43 | 011702029004 | 坡道 | 1.构件类型：坡道模板 2.其他说明:未尽事宜详见图纸设计及相关规范要求 |  | m2 | 266.91
44 | 011702027002 | 台阶 | 1.构件类型：台阶模板 2.其他说明:未尽事宜详见图纸设计及相关规范要求 |  | m2 | 42.24
45 | 011702029005 | 散水 | 1.构件类型：散水模板 2.其他说明:未尽事宜详见图纸设计及相关规范要求 |  | m2 | 281.42
46 | 011702002004 | 对拉螺栓堵眼增加费 | 1.负一层C35矩形柱 2.材料:依据施工组织设计自行考虑 3.其他说明:详见图纸及相关规范 |  | m2 | 3412.89
本页小计
注：为计取规费等的使用，可在表中增设其中：“定额人工费”。
表—08
分部分项工程和单价措施项目清单与计价表
工程名称：建筑工程-1#车间 |  |  |  | 标段：1#车间 |  |  |  |  | 第 55 页 共 58 页
序号 | 项目编码 | 项目名称 | 项目特征描述 |  | 计量单位 | 工程量 | 金 额(元)
[7 empty] | 综合单价 | 合 价 |  | 其中
暂估价
47 | 011702002005 | 对拉螺栓堵眼增加费 | 1.负一层C30矩形柱 2.材料:依据施工组织设计自行考虑 3.其他说明:详见图纸及相关规范 |  | m2 | 2120.67
48 | 011702002006 | 对拉螺栓堵眼增加费 | 1.一层C35矩形柱 2.材料:依据施工组织设计自行考虑 3.其他说明:详见图纸及相关规范 |  | m2 | 3505.82
49 | 011702002007 | 对拉螺栓堵眼增加费 | 1.一层C30矩形柱 2.材料:依据施工组织设计自行考虑 3.其他说明:详见图纸及相关规范 |  | m2 | 1428.86
50 | 011702002008 | 对拉螺栓堵眼增加费 | 1.二层及以上C30矩形柱 2.材料:依据施工组织设计自行考虑 3.其他说明:详见图纸及相关规范 |  | m2 | 4250.76
51 | 011702006001 | 对拉螺栓堵眼增加费 | 1.C30矩形梁 2.材料:依据施工组织设计自行考虑 3.其他说明:详见图纸及相关规范 |  | m2 | 3868.49
52 | 011702011002 | 对拉螺栓堵眼增加费 | 1.女儿墙 2.材料:依据施工组织设计自行考虑 3.其他说明:详见图纸及相关规范 |  | m2 | 1049.31
53 | 011702011003 | 对拉螺栓堵眼增加费 | 1.地下室 2.材料:依据施工组织设计自行考虑 3.其他说明:详见图纸及相关规范 |  | m2 | 14384.14
54 | 011702011004 | 对拉螺栓堵眼增加费 | 1.地下室扶壁挡墙 2.材料:依据施工组织设计自行考虑 3.其他说明:详见图纸及相关规范 |  | m2 | 2245
55 | 011702013001 | 对拉螺栓堵眼增加费 | 1.电梯井壁墙 2.材料:依据施工组织设计自行考虑 3.其他说明:详见图纸及相关规范 |  | m2 | 46.32
本页小计
注：为计取规费等的使用，可在表中增设其中：“定额人工费”。
表—08
分部分项工程和单价措施项目清单与计价表
工程名称：建筑工程-1#车间 |  |  |  | 标段：1#车间 |  |  |  |  | 第 56 页 共 58 页
序号 | 项目编码 | 项目名称 | 项目特征描述 |  | 计量单位 | 工程量 | 金 额(元)
[7 empty] | 综合单价 | 合 价 |  | 其中
暂估价
56 | 011701001004 | 综合脚手架 | 1.建筑结构形式:地下室脚手架 2.其他说明:未尽事宜符合图纸设计及相关规范要求 |  | m2 | 4716.12
57 | 011701001005 | 综合脚手架 | 1.建筑结构形式:地上部分脚手架1-3轴 2.檐高：8.15m 3.其他说明:未尽事宜符合图纸设计及相关规范要求 |  | m2 | 2442
58 | 011701001006 | 综合脚手架 | 1.建筑结构形式:地上部分脚手架4-12轴 2.檐高：9.3m 3.其他说明:未尽事宜符合图纸设计及相关规范要求 |  | m2 | 8142
59 | 011701001007 | 综合脚手架 | 1.建筑结构形式:地上部分脚手架13-18轴 2.檐高：20.6m 3.其他说明:未尽事宜符合图纸设计及相关规范要求 |  | m2 | 17741.66
60 | 011701002001 | 外脚手架 | 1.部位：室内浇筑高度在3.6m以外的混凝土墙脚手架 2.其他说明:未尽事宜符合图纸设计及相关规范要求 |  | m2 | 6964.08
61 | 011701002002 | 双排脚手架 | 1.部位：砌筑高度在3.6m以外的砌块内墙脚手架 2.其他说明:未尽事宜符合图纸设计及相关规范要求 |  | m2 | 11114
62 | 011701006001 | 单项脚手架 | 1.部位：室内浇筑高度在3.6m以外的楼板 2.其他说明:未尽事宜符合图纸设计及相关规范要求 |  | m2 | 22157.48
本页小计
注：为计取规费等的使用，可在表中增设其中：“定额人工费”。
表—08
分部分项工程和单价措施项目清单与计价表
工程名称：建筑工程-1#车间 |  |  |  | 标段：1#车间 |  |  |  |  | 第 57 页 共 58 页
序号 | 项目编码 | 项目名称 | 项目特征描述 |  | 计量单位 | 工程量 | 金 额(元)
[7 empty] | 综合单价 | 合 价 |  | 其中
暂估价
63 | 011701002003 | 外脚手架 | 1.部位：室内浇筑高度在3.6m以外的混凝土独立柱、单(连续)梁 2.其他说明:未尽事宜符合图纸设计及相关规范要求 |  | m2 | 9151.22
64 | 011701006002 | 满堂脚手架 | 1.部位：室内墙面粉饰高度在3.6m以外天棚满堂脚手架（每100m²墙面垂直投影面积增加改架一般技工1.28工日） 2.其他说明:未尽事宜符合图纸设计及相关规范要求 |  | m2 | 33437.5
65 | 011701002004 | 电梯井架脚手架 | 1.电梯井架 2.其他说明:未尽事宜符合图纸设计及相关规范要求 |  | 座 | 2
66 | 011703001001 | 垂直运输 | 1.建筑物建筑类型及结构形式:框架结构1-3轴+地下 2.建筑物檐口高度、层数:8.15m、1层 3.其他说明:未尽事宜符合图纸设计及相关规范要求 |  | m2 | 7158.12
67 | 011703001002 | 垂直运输 | 1.建筑物建筑类型及结构形式:框架结构13-18轴 2.建筑物檐口高度、层数:20.3m、3层 3.其他说明:未尽事宜符合图纸设计及相关规范要求 |  | m2 | 17741.66
68 | 011703001003 | 垂直运输 | 1.建筑物建筑类型及结构形式:框架结构 2.垂直运输超高增加费 3.位置：地下室 4.其他说明:未尽事宜符合图纸设计及相关规范要求 |  | m2 | 4716.12
本页小计
注：为计取规费等的使用，可在表中增设其中：“定额人工费”。
表—08
分部分项工程和单价措施项目清单与计价表
工程名称：建筑工程-1#车间 |  |  |  | 标段：1#车间 |  |  |  |  | 第 58 页 共 58 页
序号 | 项目编码 | 项目名称 | 项目特征描述 |  | 计量单位 | 工程量 | 金 额(元)
[7 empty] | 综合单价 | 合 价 |  | 其中
暂估价
69 | 011703001004 | 垂直运输 | 1.建筑物建筑类型及结构形式:框架结构 2.垂直运输超高增加费 3.位置：1区2区1轴-3轴 4.其他说明:未尽事宜符合图纸设计及相关规范要求 |  | m2 | 2442
70 | 011703001005 | 垂直运输 | 1.建筑物建筑类型及结构形式:框架结构 2.垂直运输超高增加费 3.位置：4区5区13轴-18轴--1层 4.其他说明:未尽事宜符合图纸设计及相关规范要求 |  | m2 | 5784
71 | 011703001006 | 垂直运输 | 1.建筑物建筑类型及结构形式:框架结构 2.垂直运输超高增加费 3.位置：4区5区13轴-18轴--2-3层 4.其他说明:未尽事宜符合图纸设计及相关规范要求 |  | m2 | 11568
本页小计
合 计
注：为计取规费等的使用，可在表中增设其中：“定额人工费”。
表—08

## 表-11 总价措施项目清单与计价汇总表
总价措施项目清单与计价表
工程名称：建筑工程-1#车间 |  |  |  | 标段：1#车间 |  |  |  |  | 第 1 页 共 1 页
序号 | 项目编码 | 项目名称 | 计 算 基 础 |  | 费率 (%) | 金 额(元) | 调整费 率(%) | 调整后 金额(元) |  | 备 注
1 | 011707001001 | 安全文明施工费(环境保护费、文明施工费、安全施工费、临时设施费、扬尘污染防治增加费) | 分部分项安全文明施工费+单价措施安全文明施工费
2 | 1 | 其他措施费(费率类)
2.1 | 011707002001 | 夜间施工增加费 | 分部分项其他措施费+单价措施其他措施费
2.2 | 011707004001 | 二次搬运费 | 分部分项其他措施费+单价措施其他措施费
2.3 | 011707005001 | 冬雨季施工增加费 | 分部分项其他措施费+单价措施其他措施费
2.4 | 011707008001 | 其他
合 计
编制人（造价人员）： |  |  |  | 复核人（造价工程师）：
注：1.“计算基础”中安全文明施工费可为“定额基价”、“定额人工费”或“定额人工费+定额机械费”，其他项目可为“定额人工费”或“定额人工费+定额机械费”。 2.按施工方案计算的措施费，若无“计算基础”和“费率”的数值，也可只填“金额”数值，但应在备注栏说明施工方案出处或计算方法。
表-11

## 表-12 其他项目清单与计价汇总表
其他项目清单与计价汇总表
工程名称：建筑工程-1#车间 |  |  | 标段：1#车间 |  | 第 1 页 共 1 页
序号 | 项 目 名 称 | 金 额(元) |  | 结算金额(元) |  | 备 注
1 | 暂列金额 |  |  |  |  | 明细详见表-12-1
2 | 暂估价
2.1 | 材料（工程设备）暂估价 | — |  |  |  | 明细详见表-12-2
2.2 | 专业工程暂估价 |  |  |  |  | 明细详见表-12-3
3 | 计日工 |  |  |  |  | 明细详见表-12-4
4 | 总承包服务费 |  |  |  |  | 明细详见表-12-5
合 计 | [5 empty] | —
注：材料（工程设备）暂估单价进入清单项目综合单价，此处不汇总。
表—12

## 表-12-1 暂列金额明细表
暂列金额明细表
工程名称：建筑工程-1#车间 |  | 标段：1#车间 |  |  |  | 第 1 页 共 1 页
序号 | 项 目 名 称 |  | 计量单位 | 暂定金额(元) | 备 注
合 计 |  |  |  |  | —
注：此表由招标人填写，如不能详列，也可只列暂定金额总额，投标人应将上述暂列金额计入投标总价中。
表—12—1

## 表-12-2 材料(工程设备)暂估价及调整表
材料（工程设备）暂估单价及调整表
工程名称：建筑工程-1#车间 |  |  |  |  | 标段：1#车间 |  |  |  | 第 1 页 共 1 页
序号 | 材料(工程设备) 名称、规格、型号 | 计量 单位 | 数 量 |  | 暂 估(元) |  | 确 认(元) |  | 差额±(元) |  | 备 注
|  |  | 暂 估 | 确 认 | 单 价 | 合 价 | 单 价 | 合 价 | 单 价 | 合 价
合 计
注：此表由招标人填写“暂估单价”，并在备注栏说明暂估价的材料、工程设备拟用在那些清单项目上，投标人应将上述材料、工程设备暂估单价计入工程量清单综合单价报价中。
表—12—2

## 表-12-3 专业工程暂估价及结算价表
专业工程暂估价及结算价表
工程名称：建筑工程-1#车间 |  |  |  | 标段：1#车间 |  |  | 第 1 页 共 1 页
序号 | 工 程 名 称 | 工 程 内 容 | 暂估金额 （元） |  | 结算金额 (元) | 差额±(元) |  | 备 注
合 计 |  |  | 0.00 |  |  |  |  | —
注：此表“暂估金额”由招标人填写，投标人应将“暂估金额”计入投标总价中。结算时按合同约定结算金额填写。
表—12—3

## 表-12-4 计日工表
计 日 工 表
工程名称：建筑工程-1#车间 |  |  |  | 标段：1#车间 |  |  | 第 1 页 共 1 页
编号 | 项 目 名 称 | 单位 | 暂定数量 |  | 实际数量 | 综合单价 (元) |  | 合 价(元)
[8 empty] | 暂 定 | 实 际
一 | 人工
1
人工小计
二 | 材料
1
材料小计
三 | 施工机械
1
施工机械小计
四、企业管理费和利润
总 计
注：此表项目名称、暂定数量由招标人填写，编制招标控制价时，单价由招标人按有关计价规定确定；投标时，单价由投标人自主报价，按暂定数量计算合价计入投标总价中。结算时，按发承包双方确认的实际数量计算合价。
表—12—4

## 表-12-5 总承包服务费计价表
总承包服务费计价表
工程名称：建筑工程-1#车间 |  |  | 标段：1#车间 |  |  | 第 1 页 共 1 页
序号 | 项 目 名 称 | 项目价值（元） |  | 服务内容 | 计算基础 |  | 费率(%) | 金 额(元)
| 合 计 | - |  | - |  |  | -
注：此表项目名称、服务内容由招标人填写，编制招标控制价时，费率及金额由招标人按有关计价规定确定；投标时，费率及金额由投标人自主报价，计入投标总价中。
表—12—5

## 表-13 规费、税金项目计价表
规费、税金项目计价表
工程名称：建筑工程-1#车间 |  |  | 标段：1#车间 |  |  | 第 1 页 共 1 页
序号 | 项 目 名 称 | 计 算 基 础 |  | 计算基数 | 计算费率 (%) |  | 金 额(元)
1 | 规费 | 定额规费+工程排污费+其他
1.1 | 定额规费 | 分部分项规费+单价措施规费
1.2 | 工程排污费
1.3 | 其他
2 | 增值税 | 不含税工程造价合计
合 计
编制人（造价人员）： |  |  | 复核人（造价工程师）：
表—13

## 表-14 主要材料价格表
主要材料价格表
工程名称： |  | 建筑工程-1#车间 | [5 empty] | 第 1 页 共 1 页
序号 | 材料编码 |  | 材料名称 | 规格、型号 等特殊要求 | 单位 | 数 量 | 单 价 |  | 合 价
1 | 01010210@2 |  | 钢筋 | HRB400以内 φ10以内 | kg
2 | 01010211@4 |  | 钢筋 | HRB400以内 φ12~φ18 | kg
3 | 01010212@5 |  | 钢筋 | HRB400以内 φ20~φ25 | kg
4 | 01010222 |  | 钢筋 | HRB400以上 φ20~φ25 | kg
5 | 04090213@1 |  | 生石灰 |  | t
6 | 05030105 |  | 板方材 |  | m3
7 | 13050205 |  | 防水涂料 | JS | kg
8 | 13330113 |  | 高聚物改性沥青自粘卷材 |  | m2
9 | 15131040 |  | 挤塑板厚50mm |  | m2
10 | 35010101 |  | 复合模板 |  | m2
11 | 80230806@3 |  | 蒸压粉煤灰加气混凝土砌块 | 600*190*240 200厚 | m3
12 | 补充材料001 |  | 钢纤维 | 4D80/60BGE,直径0.75mm | kg
13 | 80210555@2 |  | 预拌混凝土 | C15 | m3
14 | 80210555@4 |  | LC5.0轻骨料混凝土 |  | m3
15 | 80210561 |  | 预拌混凝土 | C30 | m3
16 | 80210561@1 |  | 预拌混凝土 | C30 | m3
17 | 80210561@11 |  | 预拌混凝土 | C30P8 | m3
18 | 80210561@13 |  | 预拌混凝土 | C30 | m3
19 | 80210561@6 |  | 预拌混凝土 | C35 | m3
20 | 80210561@8 |  | 预拌混凝土 | C35P8 | m3