## 表-08 分部分项工程和单价措施项目清单与计价表
分部分项工程和单价措施项目清单与计价表
工程名称：消防水-1#车间 |  |  |  | 标段：1#车间 |  |  |  |  | 第 1 页 共 38 页
序号 | 项目编码 | 项目名称 | 项目特征描述 |  | 计量单位 | 工程量 | 金 额(元)
[7 empty] | 综合单价 | 合 价 |  | 其中
暂估价
消火栓灭火系统
管道、管件
1 | 030901002009 | 消火栓钢管 | 1.安装部位:室内 2.介质:消防水 3.规格、压力等级:DN65 4.材质:内外热浸镀锌无缝钢管 5.连接形式:沟槽连接 6.管件:含弯头、三通、卡箍等 7.压力试验及吹、洗设计要求:按规范要求 8.其它:未尽事宜详见图纸设计及相关图集、规范 |  | m | 482.3
2 | 030901002010 | 消火栓钢管 | 1.安装部位:室内（超高） 2.介质:消防水 3.规格、压力等级:DN65 4.材质:内外热浸镀锌无缝钢管 5.连接形式:沟槽连接 6.管件:含弯头、三通、卡箍等 7.压力试验及吹、洗设计要求:按规范要求 8.其它:未尽事宜详见图纸设计及相关图集、规范 |  | m | 162.74
本页小计
注：为计取规费等的使用，可在表中增设其中：“定额人工费”。
表—08
分部分项工程和单价措施项目清单与计价表
工程名称：消防水-1#车间 |  |  |  | 标段：1#车间 |  |  |  |  | 第 2 页 共 38 页
序号 | 项目编码 | 项目名称 | 项目特征描述 |  | 计量单位 | 工程量 | 金 额(元)
[7 empty] | 综合单价 | 合 价 |  | 其中
暂估价
3 | 030901002011 | 消火栓钢管 | 1.安装部位:室内 2.介质:消防水 3.规格、压力等级:DN100 4.材质:内外热浸镀锌无缝钢管 5.连接形式:沟槽连接 6.管件:含弯头、三通、卡箍等 7.压力试验及吹、洗设计要求:按规范要求 8.其它:未尽事宜详见图纸设计及相关图集、规范 |  | m | 367.62
4 | 030901002012 | 消火栓钢管 | 1.安装部位:室内（超高） 2.介质:消防水 3.规格、压力等级:DN100 4.材质:内外热浸镀锌无缝钢管 5.连接形式:沟槽连接 6.管件:含弯头、三通、卡箍等 7.压力试验及吹、洗设计要求:按规范要求 8.其它:未尽事宜详见图纸设计及相关图集、规范 |  | m | 72.93
5 | 030901002013 | 消火栓钢管 | 1.安装部位:室内 2.介质:消防水 3.规格、压力等级:DN150 4.材质:内外热浸镀锌无缝钢管 5.连接形式:沟槽连接 6.管件:含弯头、三通、卡箍等 7.压力试验及吹、洗设计要求:按规范要求 8.其它:未尽事宜详见图纸设计及相关图集、规范 |  | m | 1080.77
本页小计
注：为计取规费等的使用，可在表中增设其中：“定额人工费”。
表—08
分部分项工程和单价措施项目清单与计价表
工程名称：消防水-1#车间 |  |  |  | 标段：1#车间 |  |  |  |  | 第 3 页 共 38 页
序号 | 项目编码 | 项目名称 | 项目特征描述 |  | 计量单位 | 工程量 | 金 额(元)
[7 empty] | 综合单价 | 合 价 |  | 其中
暂估价
6 | 030901002014 | 消火栓钢管 | 1.安装部位:室内（超高) 2.介质:消防水 3.规格、压力等级:DN150 4.材质:内外热浸镀锌无缝钢管 5.连接形式:沟槽连接 6.管件:含弯头、三通、卡箍等 7.压力试验及吹、洗设计要求:按规范要求 8.其它:未尽事宜详见图纸设计及相关图集、规范 |  | m | 6.07
7 | 030901002015 | 消火栓钢管 | 1.安装部位:水泵房 2.介质:消防水 3.规格、压力等级:DN200 4.材质:内外热浸镀锌无缝钢管 5.连接形式:沟槽连接 6.管件:含弯头、三通、卡箍等 7.压力试验及吹、洗设计要求:按规范要求 8.其它:未尽事宜详见图纸设计及相关图集、规范 |  | m | 57.26
本页小计
注：为计取规费等的使用，可在表中增设其中：“定额人工费”。
表—08
分部分项工程和单价措施项目清单与计价表
工程名称：消防水-1#车间 |  |  |  | 标段：1#车间 |  |  |  |  | 第 4 页 共 38 页
序号 | 项目编码 | 项目名称 | 项目特征描述 |  | 计量单位 | 工程量 | 金 额(元)
[7 empty] | 综合单价 | 合 价 |  | 其中
暂估价
8 | 030901002016 | 消火栓钢管 | 1.安装部位:水泵房 2.介质:消防水 3.规格、压力等级:DN250 4.材质:内外热浸镀锌无缝钢管 5.连接形式:沟槽连接 6.管件:含弯头、三通、卡箍等 7.压力试验及吹、洗设计要求:按规范要求 8.其它:未尽事宜详见图纸设计及相关图集、规范 |  | m | 3.38
9 | 030901002017 | 消火栓钢管 | 1.安装部位:水泵房 2.介质:消防水 3.规格、压力等级:DN400 4.材质:内外热浸镀锌无缝钢管 5.连接形式:沟槽连接 6.管件:含弯头、三通、卡箍等 7.压力试验及吹、洗设计要求:按规范要求 8.其它:未尽事宜详见图纸设计及相关图集、规范 |  | m | 47.15
10 | 040101002013 | 挖沟槽土方 | 1.名称：挖沟槽土方 2.埋深：0.9m 3.其它:未尽事宜详见图纸设计及相关图集、规范 |  | m3 | 3.19
11 | 040103001013 | 回填方 | 1.名称：回填方 2.其它:未尽事宜详见图纸设计及相关图集、规范 |  | m3 | 3.19
12 | 031002001007 | 管道支架 | 1.名称：管道支架 2.其它:未尽事宜详见图纸设计及相关图集、规范 |  | kg | 1946.1
本页小计
注：为计取规费等的使用，可在表中增设其中：“定额人工费”。
表—08
分部分项工程和单价措施项目清单与计价表
工程名称：消防水-1#车间 |  |  |  | 标段：1#车间 |  |  |  |  | 第 5 页 共 38 页
序号 | 项目编码 | 项目名称 | 项目特征描述 |  | 计量单位 | 工程量 | 金 额(元)
[7 empty] | 综合单价 | 合 价 |  | 其中
暂估价
13 | 031201003007 | 金属结构刷油 | 1.名称：支架除锈刷油 2.型号：管道支架除锈后刷防锈漆二道,灰色调和漆二道 3.其它:未尽事宜详见图纸设计及相关图集、规范 |  | kg | 1946.1
14 | 031201001010 | 管道刷油 | 1.名称：明装管道刷油 2.型号：红色调和漆二道 3.其它:未尽事宜详见图纸设计及相关图集、规范 |  | m2 | 970.03
15 | 031201001011 | 管道刷油 | 1.名称：埋地管道防腐 2.要求：埋地敷设时,刷冷底子油一道,石油沥青一道,玻璃布一层,冷底子油一道,石油沥青一道,总厚度不大于6mm 3.其它:未尽事宜详见图纸设计及相关图集、规范 |  | m2 | 2
16 | 031208001001 | 设备绝热 | 1.名称：消防水箱保温 2.保温材料:屋顶消防水箱采用80mm岩棉制品保温，水箱等设备保温层外用0.7mm厚的铝合金板作保护层。 3.保温厚度:80mm 4.其它:未尽事宜详见图纸设计及相关图集、规范 |  | m3 | 4.64
消火栓、灭火器
本页小计
注：为计取规费等的使用，可在表中增设其中：“定额人工费”。
表—08
分部分项工程和单价措施项目清单与计价表
工程名称：消防水-1#车间 |  |  |  | 标段：1#车间 |  |  |  |  | 第 6 页 共 38 页
序号 | 项目编码 | 项目名称 | 项目特征描述 |  | 计量单位 | 工程量 | 金 额(元)
[7 empty] | 综合单价 | 合 价 |  | 其中
暂估价
1 | 030901010005 | 室内消火栓 | 1.名称：减压稳压单栓消火栓箱 2.配备及要求：钢铝合金的乙型单栓室内消火栓箱 (800mm×650mm×240mm),箱门材质采用铝合金框镶玻璃,箱内设有DN65mm、L=25m麻质衬胶水龙带1条,φ19mm口径直流喷雾水枪1支,消防按钮1个，试验消火栓箱内另设Y~100,0~1.6MPa压力表1块。采用砖墙(混凝土墙、轻钢龙骨石膏板墙)明装型式,详见国家标准图集《室内消火栓安装》15S202-P55 3.其它:未尽事宜详见图纸设计及相关图集、规范 |  | 套 | 98
本页小计
注：为计取规费等的使用，可在表中增设其中：“定额人工费”。
表—08
分部分项工程和单价措施项目清单与计价表
工程名称：消防水-1#车间 |  |  |  | 标段：1#车间 |  |  |  |  | 第 7 页 共 38 页
序号 | 项目编码 | 项目名称 | 项目特征描述 |  | 计量单位 | 工程量 | 金 额(元)
[7 empty] | 综合单价 | 合 价 |  | 其中
暂估价
2 | 030901010006 | 室内消火栓 | 1.名称：减压稳压单栓消火栓箱 2.配备及要求：钢铝合金的乙型单栓室内消火栓箱 (800mm×650mm×240mm),箱门材质采用铝合金框镶玻璃,箱内设有DN65mm、L=25m麻质衬胶水龙带1条,φ19mm口径直流喷雾水枪1支,消防按钮1个，试验消火栓箱内另设Y~100,0~1.6MPa压力表1块。采用砖墙(混凝土墙、轻钢龙骨石膏板墙)明装型式,详见国家标准图集《室内消火栓安装》15S202-P55 3.其它:未尽事宜详见图纸设计及相关图集、规范 |  | 套 | 1
3 | 030901013003 | 灭火器 | 1.名称：手提式灭火器 2.规格型号：MFZ/ABC4 3.其它:未尽事宜详见图纸设计及相关图集、规范 |  | 具 | 246
4 | 030905002005 | 水灭火控制装置调试 | 1.名称：消火栓灭火系统调试 2.其它:未尽事宜详见图纸设计及相关图集、规范 |  | 点 | 99
阀门、套管
1 | 031003003034 | 焊接法兰阀门 | 1.类型:蝶阀 2.规格:DN150 3.连接形式:沟槽式法兰连接 4.备注:包含配套法兰的安装 5.其它:未尽事宜详见图纸设计说明及相关规范图集 |  | 个 | 33
本页小计
注：为计取规费等的使用，可在表中增设其中：“定额人工费”。
表—08
分部分项工程和单价措施项目清单与计价表
工程名称：消防水-1#车间 |  |  |  | 标段：1#车间 |  |  |  |  | 第 8 页 共 38 页
序号 | 项目编码 | 项目名称 | 项目特征描述 |  | 计量单位 | 工程量 | 金 额(元)
[7 empty] | 综合单价 | 合 价 |  | 其中
暂估价
2 | 031003003035 | 焊接法兰阀门 | 1.类型:蝶阀 2.规格:DN100 3.连接形式:沟槽式法兰连接 4.备注:包含配套法兰的安装 5.其它:未尽事宜详见图纸设计说明及相关规范图集 |  | 个 | 19
3 | 031003003036 | 焊接法兰阀门 | 1.类型:蝶阀 2.规格:DN65 3.连接形式:沟槽式法兰连接 4.备注:包含配套法兰的安装 5.其它:未尽事宜详见图纸设计说明及相关规范图集 |  | 个 | 13
4 | 031003003037 | 焊接法兰阀门 | 1.类型:闸阀 2.规格:DN100 3.连接形式:沟槽式法兰连接 4.备注:包含配套法兰的安装 5.其它:未尽事宜详见图纸设计说明及相关规范图集 |  | 个 | 3
5 | 031003003038 | 焊接法兰阀门 | 1.类型:闸阀 2.规格:DN200 3.连接形式:沟槽式法兰连接 4.备注:包含配套法兰的安装 5.其它:未尽事宜详见图纸设计说明及相关规范图集 |  | 个 | 11
6 | 031003003039 | 焊接法兰阀门 | 1.类型:闸阀 2.规格:DN250 3.连接形式:沟槽式法兰连接 4.备注:包含配套法兰的安装 5.其它:未尽事宜详见图纸设计说明及相关规范图集 |  | 个 | 2
本页小计
注：为计取规费等的使用，可在表中增设其中：“定额人工费”。
表—08
分部分项工程和单价措施项目清单与计价表
工程名称：消防水-1#车间 |  |  |  | 标段：1#车间 |  |  |  |  | 第 9 页 共 38 页
序号 | 项目编码 | 项目名称 | 项目特征描述 |  | 计量单位 | 工程量 | 金 额(元)
[7 empty] | 综合单价 | 合 价 |  | 其中
暂估价
7 | 031003003040 | 焊接法兰阀门 | 1.类型:止回阀 2.规格:DN100 3.连接形式:沟槽式法兰连接 4.备注:包含配套法兰的安装 5.其它:未尽事宜详见图纸设计说明及相关规范图集 |  | 个 | 4
8 | 031003003041 | 焊接法兰阀门 | 1.类型:消声止回阀 2.规格:DN200 3.连接形式:沟槽式法兰连接 4.备注:包含配套法兰的安装 5.其它:未尽事宜详见图纸设计说明及相关规范图集 |  | 个 | 2
9 | 031003003042 | 焊接法兰阀门 | 1.类型:压力调节阀 2.规格:DN200 3.连接形式:沟槽式法兰连接 4.备注:包含配套法兰的安装 5.其它:未尽事宜详见图纸设计说明及相关规范图集 |  | 个 | 1
10 | 031003003043 | 焊接法兰阀门 | 1.类型:电磁阀 2.规格:DN400 3.连接形式:沟槽式法兰连接 4.备注:包含配套法兰的安装 5.其它:未尽事宜详见图纸设计说明及相关规范图集 |  | 个 | 4
11 | 031003010005 | 软接头(软管） | 1.名称:可曲挠橡胶接头 2.规格:DN100 3.连接形式:沟槽式法兰连接 4.备注:包含配套法兰的安装 5.其它:未尽事宜详见图纸设计说明及相关规范图集 |  | 个 | 3
本页小计
注：为计取规费等的使用，可在表中增设其中：“定额人工费”。
表—08
分部分项工程和单价措施项目清单与计价表
工程名称：消防水-1#车间 |  |  |  | 标段：1#车间 |  |  |  |  | 第 10 页 共 38 页
序号 | 项目编码 | 项目名称 | 项目特征描述 |  | 计量单位 | 工程量 | 金 额(元)
[7 empty] | 综合单价 | 合 价 |  | 其中
暂估价
12 | 031003010006 | 软接头(软管） | 1.名称:可曲挠橡胶接头 2.规格:DN200 3.连接形式:沟槽式法兰连接 4.备注:包含配套法兰的安装 5.其它:未尽事宜详见图纸设计说明及相关规范图集 |  | 个 | 2
13 | 031003010007 | 软接头(软管） | 1.名称:可曲挠橡胶接头 2.规格:DN250 3.连接形式:沟槽式法兰连接 4.备注:包含配套法兰的安装 5.其它:未尽事宜详见图纸设计说明及相关规范图集 |  | 个 | 2
14 | 030601002002 | 压力仪表 | 1.名称:压力表 2.其它:未尽事宜详见图纸设计说明及相关规范图集 |  | 台 | 6
15 | 030601002003 | 压力仪表 | 1.名称:压力开关 2.其它:未尽事宜详见图纸设计说明及相关规范图集 |  | 台 | 1
16 | 030601004001 | 流量仪表 | 1.名称:流量开关 2.其它:未尽事宜详见图纸设计说明及相关规范图集 |  | 台 | 1
17 | 031003001008 | 螺纹阀门 | 1.名称:自动排气阀（带截止阀） 2.规格、压力等级:DN20 3.连接形式:螺纹连接 4.其它:未尽事宜详见图纸设计及相关图集、规范 |  | 个 | 1
本页小计
注：为计取规费等的使用，可在表中增设其中：“定额人工费”。
表—08
分部分项工程和单价措施项目清单与计价表
工程名称：消防水-1#车间 |  |  |  | 标段：1#车间 |  |  |  |  | 第 11 页 共 38 页
序号 | 项目编码 | 项目名称 | 项目特征描述 |  | 计量单位 | 工程量 | 金 额(元)
[7 empty] | 综合单价 | 合 价 |  | 其中
暂估价
18 | 031003003044 | 焊接法兰阀门 | 1.类型:试水阀 2.规格:DN200 3.连接形式:沟槽式法兰连接 4.备注:包含配套法兰的安装 5.其它:未尽事宜详见图纸设计说明及相关规范图集 |  | 个 | 2
19 | 031003003045 | 焊接法兰阀门 | 1.类型:水锤消除器 2.规格:DN200 3.连接形式:沟槽式法兰连接 4.备注:包含配套法兰的安装 5.其它:未尽事宜详见图纸设计说明及相关规范图集 |  | 个 | 2
20 | 031003003046 | 焊接法兰阀门 | 1.类型:同心异径管 2.规格:DN200 3.连接形式:沟槽式法兰连接 4.备注:包含配套法兰的安装 5.其它:未尽事宜详见图纸设计说明及相关规范图集 |  | 个 | 2
21 | 031003003047 | 焊接法兰阀门 | 1.名称:偏心异径管 2.规格:DN400变DN250 3.连接形式:沟槽式法兰连接 4.备注:包含配套法兰的安装 5.其它:未尽事宜详见图纸设计说明及相关规范图集 |  | 个 | 2
本页小计
注：为计取规费等的使用，可在表中增设其中：“定额人工费”。
表—08
分部分项工程和单价措施项目清单与计价表
工程名称：消防水-1#车间 |  |  |  | 标段：1#车间 |  |  |  |  | 第 12 页 共 38 页
序号 | 项目编码 | 项目名称 | 项目特征描述 |  | 计量单位 | 工程量 | 金 额(元)
[7 empty] | 综合单价 | 合 价 |  | 其中
暂估价
22 | 031003003048 | 焊接法兰阀门 | 1.类型:旋流防止器 2.规格:DN100 3.连接形式:沟槽式法兰连接 4.备注:包含配套法兰的安装 5.其它:未尽事宜详见图纸设计说明及相关规范图集 |  | 个 | 1
23 | 031003003049 | 焊接法兰阀门 | 1.名称：波纹补偿器 2.规格型号：DN100 3.连接形式:沟槽式法兰连接 4.备注:包含配套法兰的安装 5.其它:未尽事宜详见图纸设计说明及相关规范图集 |  | 个 | 2
24 | 031003003050 | 焊接法兰阀门 | 1.名称：波纹补偿器 2.规格型号：DN150 3.连接形式:沟槽式法兰连接 4.备注:包含配套法兰的安装 5.其它:未尽事宜详见图纸设计说明及相关规范图集 |  | 个 | 9
25 | 031003003051 | 焊接法兰阀门 | 1.名称：波纹补偿器 2.规格型号：DN200 3.连接形式:沟槽式法兰连接 4.备注:包含配套法兰的安装 5.其它:未尽事宜详见图纸设计说明及相关规范图集 |  | 个 | 1
本页小计
注：为计取规费等的使用，可在表中增设其中：“定额人工费”。
表—08
分部分项工程和单价措施项目清单与计价表
工程名称：消防水-1#车间 |  |  |  | 标段：1#车间 |  |  |  |  | 第 13 页 共 38 页
序号 | 项目编码 | 项目名称 | 项目特征描述 |  | 计量单位 | 工程量 | 金 额(元)
[7 empty] | 综合单价 | 合 价 |  | 其中
暂估价
26 | 031003003052 | 焊接法兰阀门 | 1.名称：波纹补偿器 2.规格型号：DN400 3.连接形式:沟槽式法兰连接 4.备注:包含配套法兰的安装 5.其它:未尽事宜详见图纸设计说明及相关规范图集 |  | 个 | 3
27 | 030601004002 | 流量测试装置 | 1.名称：自动记录流量计 2.规格型号：DN200 3.其它:未尽事宜详见图纸设计说明及相关规范图集 |  | 台 | 1
28 | 031006015002 | 水箱 | 1.名称:消防水箱 2.规格、型号:LXBXH=4000*3500*2000mm 有效容积为18立方米 3.其它:未尽事宜详见图纸设计及相关图集、规范 |  | 台 | 1
29 | 031006004001 | 气压罐 | 1.名称:立式隔膜气压罐 2.规格、型号:立式隔膜气压罐:SQL800×0.6,总容积900L; 个 3.其它:未尽事宜详见图纸设计及相关图集、规范 |  | 台 | 1
30 | 030109001005 | 离心式泵 | 1.名称:消防水泵 2.规格、型号:水泵:ADL3-10(Q=1.0L/s,H=38m,N=0.75KW) 3.其它:未尽事宜详见图纸设计及相关图集、规范 |  | 台 | 2
本页小计
注：为计取规费等的使用，可在表中增设其中：“定额人工费”。
表—08
分部分项工程和单价措施项目清单与计价表
工程名称：消防水-1#车间 |  |  |  | 标段：1#车间 |  |  |  |  | 第 14 页 共 38 页
序号 | 项目编码 | 项目名称 | 项目特征描述 |  | 计量单位 | 工程量 | 金 额(元)
[7 empty] | 综合单价 | 合 价 |  | 其中
暂估价
31 | 030109001006 | 离心式泵 | 1.名称:消火栓系统给水泵 2.规格、型号:水泵:Q=70L/s，H=72m，N=75KW 3.其它:未尽事宜详见图纸设计及相关图集、规范 |  | 台 | 1
32 | 030109001007 | 离心式泵 | 1.名称:消火栓系统给水泵 2.规格、型号:水泵:Q=70L/s，H=75m，N=110.3KW 3.其它:未尽事宜详见图纸设计及相关图集、规范 |  | 台 | 1
33 | 031002003021 | 套管 | 1.名称、类型:柔性防水套管 2.规格:DN400 3.填料材质:阻燃密实材料和防水油膏 4.含预留孔洞及堵洞 5.其它:未尽事宜详见图纸设计及相关图集、规范 |  | 个 | 6
34 | 031002003022 | 套管 | 1.名称、类型:柔性防水套管 2.规格:DN200 3.填料材质:阻燃密实材料和防水油膏 4.含预留孔洞及堵洞 5.其它:未尽事宜详见图纸设计及相关图集、规范 |  | 个 | 2
35 | 031002003023 | 套管 | 1.名称、类型:刚性防水套管 2.规格:DN400 3.填料材质:阻燃密实材料和防水油膏 4.含预留孔洞及堵洞 5.其它:未尽事宜详见图纸设计及相关图集、规范 |  | 个 | 2
本页小计
注：为计取规费等的使用，可在表中增设其中：“定额人工费”。
表—08
分部分项工程和单价措施项目清单与计价表
工程名称：消防水-1#车间 |  |  |  | 标段：1#车间 |  |  |  |  | 第 15 页 共 38 页
序号 | 项目编码 | 项目名称 | 项目特征描述 |  | 计量单位 | 工程量 | 金 额(元)
[7 empty] | 综合单价 | 合 价 |  | 其中
暂估价
36 | 031002003024 | 套管 | 1.名称、类型:刚性防水套管 2.规格:DN200 3.填料材质:阻燃密实材料和防水油膏 4.含预留孔洞及堵洞 5.其它:未尽事宜详见图纸设计及相关图集、规范 |  | 个 | 2
37 | 031002003025 | 套管 | 1.名称、类型:刚性防水套管 2.规格:DN150 3.填料材质:阻燃密实材料和防水油膏 4.含预留孔洞及堵洞 5.其它:未尽事宜详见图纸设计及相关图集、规范 |  | 个 | 2
38 | 031002003026 | 套管 | 1.名称、类型:刚性防水套管 2.规格:DN100 3.填料材质:阻燃密实材料和防水油膏 4.含预留孔洞及堵洞 5.其它:未尽事宜详见图纸设计及相关图集、规范 |  | 个 | 1
39 | 031002003027 | 套管 | 1.名称、类型:一般钢套管(穿楼板） 2.规格:DN100 3.填料材质:阻燃密实材料和防水油膏 4.含预留孔洞及堵洞 5.其它:未尽事宜详见图纸设计及相关图集、规范 |  | 个 | 28
本页小计
注：为计取规费等的使用，可在表中增设其中：“定额人工费”。
表—08
分部分项工程和单价措施项目清单与计价表
工程名称：消防水-1#车间 |  |  |  | 标段：1#车间 |  |  |  |  | 第 16 页 共 38 页
序号 | 项目编码 | 项目名称 | 项目特征描述 |  | 计量单位 | 工程量 | 金 额(元)
[7 empty] | 综合单价 | 合 价 |  | 其中
暂估价
40 | 031002003028 | 套管 | 1.名称、类型:一般钢套管(穿楼板） 2.规格:DN65 3.填料材质:阻燃密实材料和防水油膏 4.含预留孔洞及堵洞 5.其它:未尽事宜详见图纸设计及相关图集、规范 |  | 个 | 22
41 | 031002003029 | 套管 | 1.名称、类型:一般钢套管(穿墙） 2.规格:DN150 3.填料材质:阻燃密实材料和防水油膏 4.含预留孔洞及堵洞 5.其它:未尽事宜详见图纸设计及相关图集、规范 |  | 个 | 21
42 | 031002003030 | 套管 | 1.名称、类型:一般钢套管(穿墙） 2.规格:DN65 3.填料材质:阻燃密实材料和防水油膏 4.含预留孔洞及堵洞 5.其它:未尽事宜详见图纸设计及相关图集、规范 |  | 个 | 10
分部小计
喷淋、水炮系统
管道、管件
本页小计
注：为计取规费等的使用，可在表中增设其中：“定额人工费”。
表—08
分部分项工程和单价措施项目清单与计价表
工程名称：消防水-1#车间 |  |  |  | 标段：1#车间 |  |  |  |  | 第 17 页 共 38 页
序号 | 项目编码 | 项目名称 | 项目特征描述 |  | 计量单位 | 工程量 | 金 额(元)
[7 empty] | 综合单价 | 合 价 |  | 其中
暂估价
1 | 030901001026 | 水喷淋钢管 | 1.安装部位:室内 2.介质:消防水 3.规格、压力等级:DN350 4.材质:内外热浸镀锌无缝钢管 5.连接形式:沟槽连接 6.管件:含弯头、三通、卡箍等 7.压力试验及吹、洗设计要求:按规范要求 8.其它:未尽事宜详见图纸设计及相关图集、规范 |  | m | 5.07
2 | 030901001027 | 水喷淋钢管 | 1.安装部位:室内 2.介质:消防水 3.规格、压力等级:DN300 4.材质:内外热浸镀锌无缝钢管 5.连接形式:沟槽连接 6.管件:含弯头、三通、卡箍等 7.压力试验及吹、洗设计要求:按规范要求 8.其它:未尽事宜详见图纸设计及相关图集、规范 |  | m | 15.27
3 | 030901001028 | 水喷淋钢管 | 1.安装部位:室内 2.介质:消防水 3.规格、压力等级:DN250 4.材质:内外热浸镀锌无缝钢管 5.连接形式:沟槽连接 6.管件:含弯头、三通、卡箍等 7.压力试验及吹、洗设计要求:按规范要求 8.其它:未尽事宜详见图纸设计及相关图集、规范 |  | m | 50.25
本页小计
注：为计取规费等的使用，可在表中增设其中：“定额人工费”。
表—08
分部分项工程和单价措施项目清单与计价表
工程名称：消防水-1#车间 |  |  |  | 标段：1#车间 |  |  |  |  | 第 18 页 共 38 页
序号 | 项目编码 | 项目名称 | 项目特征描述 |  | 计量单位 | 工程量 | 金 额(元)
[7 empty] | 综合单价 | 合 价 |  | 其中
暂估价
4 | 030901001029 | 水喷淋钢管 | 1.安装部位:室内 2.介质:消防水 3.规格、压力等级:DN200 4.材质:内外热浸镀锌无缝钢管 5.连接形式:沟槽连接 6.管件:含弯头、三通、卡箍等 7.压力试验及吹、洗设计要求:按规范要求 8.其它:未尽事宜详见图纸设计及相关图集、规范 |  | m | 42.09
5 | 030901001030 | 水喷淋钢管 | 1.安装部位:室内 2.介质:消防水 3.规格、压力等级:DN150 4.材质:内外热浸镀锌无缝钢管 5.连接形式:沟槽连接 6.管件:含弯头、三通、卡箍等 7.压力试验及吹、洗设计要求:按规范要求 8.其它:未尽事宜详见图纸设计及相关图集、规范 |  | m | 10.45
6 | 030901001031 | 水喷淋钢管 | 1.安装部位:室内（超高） 2.介质:消防水 3.规格、压力等级:DN150 4.材质:内外热浸镀锌无缝钢管 5.连接形式:沟槽连接 6.管件:含弯头、三通、卡箍等 7.压力试验及吹、洗设计要求:按规范要求 8.其它:未尽事宜详见图纸设计及相关图集、规范 |  | m | 353.21
本页小计
注：为计取规费等的使用，可在表中增设其中：“定额人工费”。
表—08
分部分项工程和单价措施项目清单与计价表
工程名称：消防水-1#车间 |  |  |  | 标段：1#车间 |  |  |  |  | 第 19 页 共 38 页
序号 | 项目编码 | 项目名称 | 项目特征描述 |  | 计量单位 | 工程量 | 金 额(元)
[7 empty] | 综合单价 | 合 价 |  | 其中
暂估价
7 | 030901001032 | 水喷淋钢管 | 1.安装部位:室内（超高） 2.介质:消防水 3.规格、压力等级:DN125 4.材质:内外热浸镀锌无缝钢管 5.连接形式:沟槽连接 6.管件:含弯头、三通、卡箍等 7.压力试验及吹、洗设计要求:按规范要求 8.其它:未尽事宜详见图纸设计及相关图集、规范 |  | m | 95.51
8 | 030901001033 | 水喷淋钢管 | 1.安装部位:室内 2.介质:消防水 3.规格、压力等级:DN100 4.材质:内外热浸镀锌无缝钢管 5.连接形式:沟槽连接 6.管件:含弯头、三通、卡箍等 7.压力试验及吹、洗设计要求:按规范要求 8.其它:未尽事宜详见图纸设计及相关图集、规范 |  | m | 94.96
9 | 030901001034 | 水喷淋钢管 | 1.安装部位:室内（超高） 2.介质:消防水 3.规格、压力等级:DN100 4.材质:内外热浸镀锌无缝钢管 5.连接形式:沟槽连接 6.管件:含弯头、三通、卡箍等 7.压力试验及吹、洗设计要求:按规范要求 8.其它:未尽事宜详见图纸设计及相关图集、规范 |  | m | 337.53
本页小计
注：为计取规费等的使用，可在表中增设其中：“定额人工费”。
表—08
分部分项工程和单价措施项目清单与计价表
工程名称：消防水-1#车间 |  |  |  | 标段：1#车间 |  |  |  |  | 第 20 页 共 38 页
序号 | 项目编码 | 项目名称 | 项目特征描述 |  | 计量单位 | 工程量 | 金 额(元)
[7 empty] | 综合单价 | 合 价 |  | 其中
暂估价
10 | 030901001035 | 水喷淋钢管 | 1.安装部位:室内 2.介质:消防水 3.规格、压力等级:DN80 4.材质:内外热浸镀锌无缝钢管 5.连接形式:沟槽连接 6.管件:含弯头、三通、卡箍等 7.压力试验及吹、洗设计要求:按规范要求 8.其它:未尽事宜详见图纸设计及相关图集、规范 |  | m | 46.98
11 | 030901001036 | 水喷淋钢管 | 1.安装部位:室内（超高） 2.介质:消防水 3.规格、压力等级:DN80 4.材质:内外热浸镀锌无缝钢管 5.连接形式:沟槽连接 6.管件:含弯头、三通、卡箍等 7.压力试验及吹、洗设计要求:按规范要求 8.其它:未尽事宜详见图纸设计及相关图集、规范 |  | m | 95.28
12 | 030901001037 | 水喷淋钢管 | 1.安装部位:室内 2.介质:消防水 3.规格、压力等级:DN65 4.材质:内外热浸镀锌无缝钢管 5.连接形式:沟槽连接 6.管件:含弯头、三通、卡箍等 7.压力试验及吹、洗设计要求:按规范要求 8.其它:未尽事宜详见图纸设计及相关图集、规范 |  | m | 15.2
本页小计
注：为计取规费等的使用，可在表中增设其中：“定额人工费”。
表—08
分部分项工程和单价措施项目清单与计价表
工程名称：消防水-1#车间 |  |  |  | 标段：1#车间 |  |  |  |  | 第 21 页 共 38 页
序号 | 项目编码 | 项目名称 | 项目特征描述 |  | 计量单位 | 工程量 | 金 额(元)
[7 empty] | 综合单价 | 合 价 |  | 其中
暂估价
13 | 030901001038 | 水喷淋钢管 | 1.安装部位:室内（超高） 2.介质:消防水 3.规格、压力等级:DN65 4.材质:内外热浸镀锌无缝钢管 5.连接形式:沟槽连接 6.管件:含弯头、三通、卡箍等 7.压力试验及吹、洗设计要求:按规范要求 8.其它:未尽事宜详见图纸设计及相关图集、规范 |  | m | 192.42
14 | 030901001039 | 水喷淋钢管 | 1.安装部位:室内 2.介质:消防水 3.规格、压力等级:DN50 4.材质:内外热浸镀锌无缝钢管 5.连接形式:螺纹连接 6.压力试验及吹、洗设计要求:按规范要求 7.其它:未尽事宜详见图纸设计及相关图集、规范 |  | m | 13.88
15 | 030901001040 | 水喷淋钢管 | 1.安装部位:室内（超高） 2.介质:消防水 3.规格、压力等级:DN50 4.材质:内外热浸镀锌无缝钢管 5.连接形式:螺纹连接 6.压力试验及吹、洗设计要求:按规范要求 7.其它:未尽事宜详见图纸设计及相关图集、规范 |  | m | 560.17
本页小计
注：为计取规费等的使用，可在表中增设其中：“定额人工费”。
表—08
分部分项工程和单价措施项目清单与计价表
工程名称：消防水-1#车间 |  |  |  | 标段：1#车间 |  |  |  |  | 第 22 页 共 38 页
序号 | 项目编码 | 项目名称 | 项目特征描述 |  | 计量单位 | 工程量 | 金 额(元)
[7 empty] | 综合单价 | 合 价 |  | 其中
暂估价
16 | 030901001041 | 水喷淋钢管 | 1.安装部位:室内 2.介质:消防水 3.规格、压力等级:DN40 4.材质:内外热浸镀锌无缝钢管 5.连接形式:螺纹连接 6.压力试验及吹、洗设计要求:按规范要求 7.其它:未尽事宜详见图纸设计及相关图集、规范 |  | m | 11
17 | 030901001042 | 水喷淋钢管 | 1.安装部位:室内（超高） 2.介质:消防水 3.规格、压力等级:DN40 4.材质:内外热浸镀锌无缝钢管 5.连接形式:螺纹连接 6.压力试验及吹、洗设计要求:按规范要求 7.其它:未尽事宜详见图纸设计及相关图集、规范 |  | m | 1380.18
18 | 030901001043 | 水喷淋钢管 | 1.安装部位:室内 2.介质:消防水 3.规格、压力等级:DN32 4.材质:内外热浸镀锌无缝钢管 5.连接形式:螺纹连接 6.压力试验及吹、洗设计要求:按规范要求 7.其它:未尽事宜详见图纸设计及相关图集、规范 |  | m | 132.21
本页小计
注：为计取规费等的使用，可在表中增设其中：“定额人工费”。
表—08
分部分项工程和单价措施项目清单与计价表
工程名称：消防水-1#车间 |  |  |  | 标段：1#车间 |  |  |  |  | 第 23 页 共 38 页
序号 | 项目编码 | 项目名称 | 项目特征描述 |  | 计量单位 | 工程量 | 金 额(元)
[7 empty] | 综合单价 | 合 价 |  | 其中
暂估价
19 | 030901001044 | 水喷淋钢管 | 1.安装部位:室内（超高） 2.介质:消防水 3.规格、压力等级:DN32 4.材质:内外热浸镀锌无缝钢管 5.连接形式:螺纹连接 6.压力试验及吹、洗设计要求:按规范要求 7.其它:未尽事宜详见图纸设计及相关图集、规范 |  | m | 770.48
20 | 030901001045 | 水喷淋钢管 | 1.安装部位:室内 2.介质:消防水 3.规格、压力等级:DN25 4.材质:内外热浸镀锌无缝钢管 5.连接形式:螺纹连接 6.压力试验及吹、洗设计要求:按规范要求 7.其它:未尽事宜详见图纸设计及相关图集、规范 |  | m | 131.32
21 | 030901001046 | 水喷淋钢管 | 1.安装部位:室内（超高） 2.介质:消防水 3.规格、压力等级:DN25 4.材质:内外热浸镀锌无缝钢管 5.连接形式:螺纹连接 6.压力试验及吹、洗设计要求:按规范要求 7.其它:未尽事宜详见图纸设计及相关图集、规范 |  | m | 1296.31
本页小计
注：为计取规费等的使用，可在表中增设其中：“定额人工费”。
表—08
分部分项工程和单价措施项目清单与计价表
工程名称：消防水-1#车间 |  |  |  | 标段：1#车间 |  |  |  |  | 第 24 页 共 38 页
序号 | 项目编码 | 项目名称 | 项目特征描述 |  | 计量单位 | 工程量 | 金 额(元)
[7 empty] | 综合单价 | 合 价 |  | 其中
暂估价
22 | 030901001047 | 水喷淋钢管 | 1.安装部位:室内 2.介质:喷淋废水 3.规格、压力等级:DN100 4.材质:内外热浸镀锌无缝钢管 5.连接形式:沟槽连接 6.管件:含弯头、三通、卡箍等 7.压力试验及吹、洗设计要求:按规范要求 8.其它:未尽事宜详见图纸设计及相关图集、规范 |  | m | 10.5
23 | 030901001048 | 水喷淋钢管 | 1.安装部位:室内（超高） 2.介质:喷淋废水 3.规格、压力等级:DN100 4.材质:内外热浸镀锌无缝钢管 5.连接形式:沟槽连接 6.管件:含弯头、三通、卡箍等 7.压力试验及吹、洗设计要求:按规范要求 8.其它:未尽事宜详见图纸设计及相关图集、规范 |  | m | 38.12
24 | 040101002014 | 挖沟槽土方 | 1.名称：挖沟槽土方 2.埋深：1.1m 3.其它:未尽事宜详见图纸设计及相关图集、规范 |  | m3 | 21.43
25 | 040103001014 | 回填方 | 1.名称：回填方 2.其它:未尽事宜详见图纸设计及相关图集、规范 |  | m3 | 21.43
26 | 031002001008 | 管道支架 | 1.名称：管道支架 2.其它:未尽事宜详见图纸设计及相关图集、规范 |  | kg | 7557.74
本页小计
注：为计取规费等的使用，可在表中增设其中：“定额人工费”。
表—08
分部分项工程和单价措施项目清单与计价表
工程名称：消防水-1#车间 |  |  |  | 标段：1#车间 |  |  |  |  | 第 25 页 共 38 页
序号 | 项目编码 | 项目名称 | 项目特征描述 |  | 计量单位 | 工程量 | 金 额(元)
[7 empty] | 综合单价 | 合 价 |  | 其中
暂估价
27 | 031201003008 | 金属结构刷油 | 1.名称：支架除锈刷油 2.型号：管道支架除锈后刷防锈漆二道,灰色调和漆二道 3.其它:未尽事宜详见图纸设计及相关图集、规范 |  | kg | 7557.74
28 | 031201001012 | 管道刷油 | 1.名称：明装管道刷油 2.型号：红色调和漆二道 3.其它:未尽事宜详见图纸设计及相关图集、规范 |  | m2 | 1017.48
29 | 031201001013 | 管道刷油 | 1.名称：埋地管道防腐 2.要求：埋地敷设时,刷冷底子油一道,石油沥青一道,玻璃布一层,冷底子油一道,石油沥青一道,总厚度不大于6mm 3.其它:未尽事宜详见图纸设计及相关图集、规范 |  | m2 | 14.95
阀门、套管
1 | 030901003003 | 水喷淋(雾）喷头 | 1.名称:水喷头 2.材质、型号、规格:DN15 3.连接形式:螺纹连接 4.安装位置：办公室、烘干间（有吊顶） 5.其它:未尽事宜详见图纸设计及相关图集、规范 |  | 个 | 96
本页小计
注：为计取规费等的使用，可在表中增设其中：“定额人工费”。
表—08
分部分项工程和单价措施项目清单与计价表
工程名称：消防水-1#车间 |  |  |  | 标段：1#车间 |  |  |  |  | 第 26 页 共 38 页
序号 | 项目编码 | 项目名称 | 项目特征描述 |  | 计量单位 | 工程量 | 金 额(元)
[7 empty] | 综合单价 | 合 价 |  | 其中
暂估价
2 | 030901003004 | 水喷淋(雾）喷头 | 1.名称:直立喷头 2.材质、型号、规格:DN15 3.连接形式:螺纹连接 4.安装位置：车间 5.其它:未尽事宜详见图纸设计及相关图集、规范 |  | 个 | 1103
3 | 030901003005 | 水喷淋(雾）喷头 | 1.名称:开式洒水喷头 2.材质、型号、规格:K=115，DN15 3.连接形式:螺纹连接 4.其它:未尽事宜详见图纸设计及相关图集、规范 |  | 个 | 80
4 | 031003003053 | 焊接法兰阀门 | 1.类型:蝶阀 2.规格:DN100 3.连接形式:沟槽式法兰连接 4.备注:包含配套法兰的安装 5.其它:未尽事宜详见图纸设计说明及相关规范图集 |  | 个 | 4
5 | 031003003054 | 焊接法兰阀门 | 1.类型:信号蝶阀 2.规格:DN100 3.连接形式:沟槽式法兰连接 4.备注:包含配套法兰的安装 5.其它:未尽事宜详见图纸设计说明及相关规范图集 |  | 个 | 4
6 | 030901004001 | 报警装置 | 1.类型:雨淋阀 2.规格:DN100 3.连接形式:沟槽式法兰连接 4.其它:未尽事宜详见图纸设计说明及相关规范图集 |  | 组 | 2
本页小计
注：为计取规费等的使用，可在表中增设其中：“定额人工费”。
表—08
分部分项工程和单价措施项目清单与计价表
工程名称：消防水-1#车间 |  |  |  | 标段：1#车间 |  |  |  |  | 第 27 页 共 38 页
序号 | 项目编码 | 项目名称 | 项目特征描述 |  | 计量单位 | 工程量 | 金 额(元)
[7 empty] | 综合单价 | 合 价 |  | 其中
暂估价
7 | 031003003055 | 焊接法兰阀门 | 1.类型:信号蝶阀（超高） 2.规格:DN100 3.连接形式:沟槽式法兰连接 4.备注:包含配套法兰的安装 5.其它:未尽事宜详见图纸设计说明及相关规范图集 |  | 个 | 2
8 | 031003003056 | 焊接法兰阀门 | 1.类型:信号蝶阀（超高） 2.规格:DN150 3.连接形式:沟槽式法兰连接 4.备注:包含配套法兰的安装 5.其它:未尽事宜详见图纸设计说明及相关规范图集 |  | 个 | 2
9 | 031003003057 | 焊接法兰阀门 | 1.类型:信号蝶阀 2.规格:DN150 3.连接形式:沟槽式法兰连接 4.备注:包含配套法兰的安装 5.其它:未尽事宜详见图纸设计说明及相关规范图集 |  | 个 | 4
10 | 030901004002 | 报警装置 | 1.类型:湿式报警阀 2.规格:DN150 3.连接形式:沟槽式法兰连接 4.其它:未尽事宜详见图纸设计说明及相关规范图集 |  | 组 | 2
11 | 030904004001 | 消防警铃 | 1.类型:水力警铃 2.其它:未尽事宜详见图纸设计说明及相关规范图集 |  | 个 | 4
本页小计
注：为计取规费等的使用，可在表中增设其中：“定额人工费”。
表—08
分部分项工程和单价措施项目清单与计价表
工程名称：消防水-1#车间 |  |  |  | 标段：1#车间 |  |  |  |  | 第 28 页 共 38 页
序号 | 项目编码 | 项目名称 | 项目特征描述 |  | 计量单位 | 工程量 | 金 额(元)
[7 empty] | 综合单价 | 合 价 |  | 其中
暂估价
12 | 031003003058 | 焊接法兰阀门 | 1.类型:信号蝶阀 2.规格:DN200 3.连接形式:沟槽式法兰连接 4.备注:包含配套法兰的安装 5.其它:未尽事宜详见图纸设计说明及相关规范图集 |  | 个 | 3
13 | 031003003059 | 焊接法兰阀门 | 1.类型:闸阀 2.规格:DN100 3.连接形式:沟槽式法兰连接 4.备注:包含配套法兰的安装 5.其它:未尽事宜详见图纸设计说明及相关规范图集 |  | 个 | 6
14 | 031003003060 | 焊接法兰阀门 | 1.类型:闸阀 2.规格:DN250 3.连接形式:沟槽式法兰连接 4.备注:包含配套法兰的安装 5.其它:未尽事宜详见图纸设计说明及相关规范图集 |  | 个 | 4
15 | 031003003061 | 焊接法兰阀门 | 1.类型:闸阀 2.规格:DN300 3.连接形式:沟槽式法兰连接 4.备注:包含配套法兰的安装 5.其它:未尽事宜详见图纸设计说明及相关规范图集 |  | 个 | 8
16 | 031003003062 | 焊接法兰阀门 | 1.类型:闸阀 2.规格:DN350 3.连接形式:沟槽式法兰连接 4.备注:包含配套法兰的安装 5.其它:未尽事宜详见图纸设计说明及相关规范图集 |  | 个 | 3
本页小计
注：为计取规费等的使用，可在表中增设其中：“定额人工费”。
表—08
分部分项工程和单价措施项目清单与计价表
工程名称：消防水-1#车间 |  |  |  | 标段：1#车间 |  |  |  |  | 第 29 页 共 38 页
序号 | 项目编码 | 项目名称 | 项目特征描述 |  | 计量单位 | 工程量 | 金 额(元)
[7 empty] | 综合单价 | 合 价 |  | 其中
暂估价
17 | 031003003063 | 焊接法兰阀门 | 1.类型:止回阀 2.规格:DN100 3.连接形式:沟槽式法兰连接 4.备注:包含配套法兰的安装 5.其它:未尽事宜详见图纸设计说明及相关规范图集 |  | 个 | 4
18 | 031003003064 | 焊接法兰阀门 | 1.类型:消声止回阀 2.规格:DN300 3.连接形式:沟槽式法兰连接 4.备注:包含配套法兰的安装 5.其它:未尽事宜详见图纸设计说明及相关规范图集 |  | 个 | 3
19 | 031003003065 | 焊接法兰阀门 | 1.类型:压力调节阀 2.规格:DN250 3.连接形式:沟槽式法兰连接 4.备注:包含配套法兰的安装 5.其它:未尽事宜详见图纸设计说明及相关规范图集 |  | 个 | 1
20 | 031003010008 | 软接头(软管） | 1.名称:可曲挠橡胶接头 2.规格:DN100 3.连接形式:沟槽式法兰连接 4.备注:包含配套法兰的安装 5.其它:未尽事宜详见图纸设计说明及相关规范图集 |  | 个 | 3
21 | 031003010009 | 软接头(软管） | 1.名称:可曲挠橡胶接头 2.规格:DN300 3.连接形式:沟槽式法兰连接 4.备注:包含配套法兰的安装 5.其它:未尽事宜详见图纸设计说明及相关规范图集 |  | 个 | 3
本页小计
注：为计取规费等的使用，可在表中增设其中：“定额人工费”。
表—08
分部分项工程和单价措施项目清单与计价表
工程名称：消防水-1#车间 |  |  |  | 标段：1#车间 |  |  |  |  | 第 30 页 共 38 页
序号 | 项目编码 | 项目名称 | 项目特征描述 |  | 计量单位 | 工程量 | 金 额(元)
[7 empty] | 综合单价 | 合 价 |  | 其中
暂估价
22 | 031003010010 | 软接头(软管） | 1.名称:可曲挠橡胶接头 2.规格:DN350 3.连接形式:沟槽式法兰连接 4.备注:包含配套法兰的安装 5.其它:未尽事宜详见图纸设计说明及相关规范图集 |  | 个 | 3
23 | 030601002004 | 压力仪表 | 1.名称:压力表 2.其它:未尽事宜详见图纸设计说明及相关规范图集 |  | 台 | 7
24 | 030601002005 | 压力仪表 | 1.名称:压力开关 2.其它:未尽事宜详见图纸设计说明及相关规范图集 |  | 台 | 1
25 | 030601004003 | 流量仪表 | 1.名称:流量开关 2.其它:未尽事宜详见图纸设计说明及相关规范图集 |  | 台 | 1
26 | 031003001009 | 螺纹阀门 | 1.名称:自动排气阀（带截止阀） 2.规格、压力等级:DN20 3.连接形式:螺纹连接 4.其它:未尽事宜详见图纸设计及相关图集、规范 |  | 个 | 5
27 | 031003003066 | 焊接法兰阀门 | 1.类型:试水阀 2.规格:DN300 3.连接形式:沟槽式法兰连接 4.备注:包含配套法兰的安装 5.其它:未尽事宜详见图纸设计说明及相关规范图集 |  | 个 | 3
本页小计
注：为计取规费等的使用，可在表中增设其中：“定额人工费”。
表—08
分部分项工程和单价措施项目清单与计价表
工程名称：消防水-1#车间 |  |  |  | 标段：1#车间 |  |  |  |  | 第 31 页 共 38 页
序号 | 项目编码 | 项目名称 | 项目特征描述 |  | 计量单位 | 工程量 | 金 额(元)
[7 empty] | 综合单价 | 合 价 |  | 其中
暂估价
28 | 031003003067 | 焊接法兰阀门 | 1.类型:水锤消除器 2.规格:DN300 3.连接形式:沟槽式法兰连接 4.备注:包含配套法兰的安装 5.其它:未尽事宜详见图纸设计说明及相关规范图集 |  | 个 | 3
29 | 031003003068 | 焊接法兰阀门 | 1.类型:同心异径管 2.规格:DN300 3.连接形式:沟槽式法兰连接 4.备注:包含配套法兰的安装 5.其它:未尽事宜详见图纸设计说明及相关规范图集 |  | 个 | 3
30 | 031003003069 | 焊接法兰阀门 | 1.名称:偏心异径管 2.规格:DN400变DN350 3.连接形式:沟槽式法兰连接 4.备注:包含配套法兰的安装 5.其它:未尽事宜详见图纸设计说明及相关规范图集 |  | 个 | 3
31 | 030901006003 | 水流指示器 | 1.类型：水流指示器（超高） 2.规格:DN150 3.连接形式:沟槽式法兰连接 4.其余未尽事宜详见图纸设计及规范 |  | 个 | 2
32 | 031003003070 | 焊接法兰阀门 | 1.类型:旋流防止器 2.规格:DN100 3.连接形式:沟槽式法兰连接 4.备注:包含配套法兰的安装 5.其它:未尽事宜详见图纸设计说明及相关规范图集 |  | 个 | 1
本页小计
注：为计取规费等的使用，可在表中增设其中：“定额人工费”。
表—08
分部分项工程和单价措施项目清单与计价表
工程名称：消防水-1#车间 |  |  |  | 标段：1#车间 |  |  |  |  | 第 32 页 共 38 页
序号 | 项目编码 | 项目名称 | 项目特征描述 |  | 计量单位 | 工程量 | 金 额(元)
[7 empty] | 综合单价 | 合 价 |  | 其中
暂估价
33 | 031003003071 | 焊接法兰阀门 | 1.名称：波纹补偿器（超高） 2.规格型号：DN100 3.连接形式:沟槽式法兰连接 4.备注:包含配套法兰的安装 5.其它:未尽事宜详见图纸设计说明及相关规范图集 |  | 个 | 2
34 | 031003003072 | 焊接法兰阀门 | 1.名称：波纹补偿器（超高） 2.规格型号：DN150 3.连接形式:沟槽式法兰连接 4.备注:包含配套法兰的安装 5.其它:未尽事宜详见图纸设计说明及相关规范图集 |  | 个 | 4
35 | 031003003073 | 焊接法兰阀门 | 1.名称：波纹补偿器 2.规格型号：DN250 3.连接形式:沟槽式法兰连接 4.备注:包含配套法兰的安装 5.其它:未尽事宜详见图纸设计说明及相关规范图集 |  | 个 | 1
36 | 030601004004 | 流量测试装置 | 1.名称：自动记录流量计 2.规格型号：DN250 3.其它:未尽事宜详见图纸设计说明及相关规范图集 |  | 台 | 1
37 | 031006004002 | 气压罐 | 1.名称:立式隔膜气压罐 2.规格、型号:立式隔膜气压罐:SQL1000×0.6,总容积1500L; 3.其它:未尽事宜详见图纸设计及相关图集、规范 |  | 台 | 1
本页小计
注：为计取规费等的使用，可在表中增设其中：“定额人工费”。
表—08
分部分项工程和单价措施项目清单与计价表
工程名称：消防水-1#车间 |  |  |  | 标段：1#车间 |  |  |  |  | 第 33 页 共 38 页
序号 | 项目编码 | 项目名称 | 项目特征描述 |  | 计量单位 | 工程量 | 金 额(元)
[7 empty] | 综合单价 | 合 价 |  | 其中
暂估价
38 | 030109001008 | 离心式泵 | 1.名称:消防水泵 2.规格、型号:水泵:ADL3-10(Q=3.0L/s,H=30m,N=2.2KW) 3.其它:未尽事宜详见图纸设计及相关图集、规范 |  | 台 | 2
39 | 030109001009 | 离心式泵 | 1.名称:自动喷淋系统给水泵 2.规格、型号:水泵:Q=90L/s，H=121m，N=250KW 3.其它:未尽事宜详见图纸设计及相关图集、规范 |  | 台 | 2
40 | 030109001010 | 离心式泵 | 1.名称:自动喷淋系统给水泵 2.规格、型号:水泵:Q=90L/s，H=120m，N=235KW 3.其它:未尽事宜详见图纸设计及相关图集、规范 |  | 台 | 1
41 | 030901014001 | 消防水炮 | 1.名称：自动跟踪定位射流灭火装置（超高） 2.规格型号：DN50、ZDMS0.6/10S-YX30 型 3.其它:未尽事宜详见图纸设计及相关图集、规范 |  | 台 | 5
42 | 031003001010 | 螺纹阀门 | 1.名称：电动阀（超高） 2.规格型号：DN50 3.连接形式：螺纹连接 4.其它:未尽事宜详见图纸设计及相关图集、规范 |  | 个 | 5
本页小计
注：为计取规费等的使用，可在表中增设其中：“定额人工费”。
表—08
分部分项工程和单价措施项目清单与计价表
工程名称：消防水-1#车间 |  |  |  | 标段：1#车间 |  |  |  |  | 第 34 页 共 38 页
序号 | 项目编码 | 项目名称 | 项目特征描述 |  | 计量单位 | 工程量 | 金 额(元)
[7 empty] | 综合单价 | 合 价 |  | 其中
暂估价
43 | 031003001011 | 螺纹阀门 | 1.名称：信号蝶阀（超高） 2.规格型号：DN50 3.连接形式：螺纹连接 4.其它:未尽事宜详见图纸设计及相关图集、规范 |  | 个 | 5
44 | 031003003074 | 焊接法兰阀门 | 1.名称：水流指示器（超高） 2.规格型号：DN50 3.连接形式:沟槽式法兰连接 4.备注:包含配套法兰的安装 5.其它:未尽事宜详见图纸设计说明及相关规范图集 |  | 个 | 5
45 | 030901008003 | 末端试水装置 | 1.名称：模拟末端试水装置 2.规格：DN50 3.含带锁阀门箱、截止阀、压力表成套安装 4.其它:未尽事宜详见图纸设计及相关图集、规范 |  | 台 | 1
46 | 030901008004 | 末端试水装置 | 1.名称:末端试水装置 2.组装形式:螺纹连接 3.含带锁阀门箱、截止阀、压力表成套安装 4.其它:未尽事宜详见图纸设计及相关图集、规范 |  | 组 | 2
47 | 031004014009 | 给、排水附(配)件 | 1.名称:地漏 2.型号、规格:DN100 3.其它:未尽事宜详见图纸设计及相关图集、规范 |  | 个 | 3
本页小计
注：为计取规费等的使用，可在表中增设其中：“定额人工费”。
表—08
分部分项工程和单价措施项目清单与计价表
工程名称：消防水-1#车间 |  |  |  | 标段：1#车间 |  |  |  |  | 第 35 页 共 38 页
序号 | 项目编码 | 项目名称 | 项目特征描述 |  | 计量单位 | 工程量 | 金 额(元)
[7 empty] | 综合单价 | 合 价 |  | 其中
暂估价
48 | 030901012003 | 消防水泵接合器 | 1.名称：消防水泵接合器（地上式） 2.规格型号：DN150 3.其它:未尽事宜详见图纸设计及相关图集、规范 |  | 套 | 6
49 | 030905002006 | 水灭火控制装置调试 | 1.名称：自动喷水灭火系统调试 2.其它:未尽事宜详见图纸设计及相关图集、规范 |  | 点 | 2
50 | 030905002007 | 水灭火控制装置调试 | 1.名称：消防水炮控制装置调试 2.其它:未尽事宜详见图纸设计及相关图集、规范 |  | 点 | 5
51 | 031002003031 | 套管 | 1.名称、类型:柔性防水套管 2.规格:DN250 3.填料材质:阻燃密实材料和防水油膏 4.含预留孔洞及堵洞 5.其它:未尽事宜详见图纸设计及相关图集、规范 |  | 个 | 2
52 | 031002003032 | 套管 | 1.名称、类型:刚性防水套管 2.规格:DN250 3.填料材质:阻燃密实材料和防水油膏 4.含预留孔洞及堵洞 5.其它:未尽事宜详见图纸设计及相关图集、规范 |  | 个 | 2
本页小计
注：为计取规费等的使用，可在表中增设其中：“定额人工费”。
表—08
分部分项工程和单价措施项目清单与计价表
工程名称：消防水-1#车间 |  |  |  | 标段：1#车间 |  |  |  |  | 第 36 页 共 38 页
序号 | 项目编码 | 项目名称 | 项目特征描述 |  | 计量单位 | 工程量 | 金 额(元)
[7 empty] | 综合单价 | 合 价 |  | 其中
暂估价
53 | 031002003033 | 套管 | 1.名称、类型:刚性防水套管 2.规格:DN200 3.填料材质:阻燃密实材料和防水油膏 4.含预留孔洞及堵洞 5.其它:未尽事宜详见图纸设计及相关图集、规范 |  | 个 | 2
54 | 031002003034 | 套管 | 1.名称、类型:刚性防水套管 2.规格:DN100 3.填料材质:阻燃密实材料和防水油膏 4.含预留孔洞及堵洞 5.其它:未尽事宜详见图纸设计及相关图集、规范 |  | 个 | 2
55 | 031002003035 | 套管 | 1.名称、类型:一般钢套管(穿楼板） 2.规格:DN200 3.填料材质:阻燃密实材料和防水油膏 4.含预留孔洞及堵洞 5.其它:未尽事宜详见图纸设计及相关图集、规范 |  | 个 | 2
56 | 031002003036 | 套管 | 1.名称、类型:一般钢套管(穿楼板） 2.规格:DN100 3.填料材质:阻燃密实材料和防水油膏 4.含预留孔洞及堵洞 5.其它:未尽事宜详见图纸设计及相关图集、规范 |  | 个 | 2
本页小计
注：为计取规费等的使用，可在表中增设其中：“定额人工费”。
表—08
分部分项工程和单价措施项目清单与计价表
工程名称：消防水-1#车间 |  |  |  | 标段：1#车间 |  |  |  |  | 第 37 页 共 38 页
序号 | 项目编码 | 项目名称 | 项目特征描述 |  | 计量单位 | 工程量 | 金 额(元)
[7 empty] | 综合单价 | 合 价 |  | 其中
暂估价
57 | 031002003037 | 套管 | 1.名称、类型:一般钢套管(穿墙） 2.规格:DN200 3.填料材质:阻燃密实材料和防水油膏 4.含预留孔洞及堵洞 5.其它:未尽事宜详见图纸设计及相关图集、规范 |  | 个 | 1
58 | 031002003038 | 套管 | 1.名称、类型:一般钢套管(穿墙） 2.规格:DN150 3.填料材质:阻燃密实材料和防水油膏 4.含预留孔洞及堵洞 5.其它:未尽事宜详见图纸设计及相关图集、规范 |  | 个 | 5
59 | 031002003039 | 套管 | 1.名称、类型:一般钢套管(穿墙） 2.规格:DN125 3.填料材质:阻燃密实材料和防水油膏 4.含预留孔洞及堵洞 5.其它:未尽事宜详见图纸设计及相关图集、规范 |  | 个 | 1
60 | 031002003040 | 套管 | 1.名称、类型:一般钢套管(穿墙） 2.规格:DN32 3.填料材质:阻燃密实材料和防水油膏 4.含预留孔洞及堵洞 5.其它:未尽事宜详见图纸设计及相关图集、规范 |  | 个 | 22
分部小计
措施项目
本页小计
注：为计取规费等的使用，可在表中增设其中：“定额人工费”。
表—08
分部分项工程和单价措施项目清单与计价表
工程名称：消防水-1#车间 |  |  |  | 标段：1#车间 |  |  |  |  | 第 38 页 共 38 页
序号 | 项目编码 | 项目名称 | 项目特征描述 |  | 计量单位 | 工程量 | 金 额(元)
[7 empty] | 综合单价 | 合 价 |  | 其中
暂估价
1 | 031301017005 | 脚手架搭拆 | 1.安装工程室内脚手架 2.其它:未尽事宜详见图纸设计及相关图集、规范 |  | 项 | 1
本页小计
合 计
注：为计取规费等的使用，可在表中增设其中：“定额人工费”。
表—08

## 表-11 总价措施项目清单与计价汇总表
总价措施项目清单与计价表
工程名称：消防水-1#车间 |  |  |  | 标段：1#车间 |  |  |  |  | 第 1 页 共 1 页
序号 | 项目编码 | 项目名称 | 计 算 基 础 |  | 费率 (%) | 金 额(元) | 调整费 率(%) | 调整后 金额(元) |  | 备 注
1 | 031302001001 | 安全文明施工费 | 分部分项安全文明施工费+单价措施安全文明施工费
2 | 01 | 其他措施费（费率类）
2.1 | 031302002001 | 夜间施工增加费 | 分部分项其他措施费+单价措施其他措施费
2.2 | 031302004001 | 二次搬运费 | 分部分项其他措施费+单价措施其他措施费
2.3 | 031302005001 | 冬雨季施工增加费 | 分部分项其他措施费+单价措施其他措施费
3 | 02 | 其他（费率类）
合 计
编制人（造价人员）： |  |  |  | 复核人（造价工程师）：
注：1.“计算基础”中安全文明施工费可为“定额基价”、“定额人工费”或“定额人工费+定额机械费”，其他项目可为“定额人工费”或“定额人工费+定额机械费”。 2.按施工方案计算的措施费，若无“计算基础”和“费率”的数值，也可只填“金额”数值，但应在备注栏说明施工方案出处或计算方法。
表-11

## 表-12 其他项目清单与计价汇总表
其他项目清单与计价汇总表
工程名称：消防水-1#车间 |  |  | 标段：1#车间 |  | 第 1 页 共 1 页
序号 | 项 目 名 称 | 金 额(元) |  | 结算金额(元) |  | 备 注
1 | 暂列金额 |  |  |  |  | 明细详见表-12-1
2 | 暂估价
2.1 | 材料（工程设备）暂估价 | — |  |  |  | 明细详见表-12-2
2.2 | 专业工程暂估价 |  |  |  |  | 明细详见表-12-3
3 | 计日工 |  |  |  |  | 明细详见表-12-4
4 | 总承包服务费 |  |  |  |  | 明细详见表-12-5
合 计 | [5 empty] | —
注：材料（工程设备）暂估单价进入清单项目综合单价，此处不汇总。
表—12

## 表-12-1 暂列金额明细表
暂列金额明细表
工程名称：消防水-1#车间 |  | 标段：1#车间 |  |  |  | 第 1 页 共 1 页
序号 | 项 目 名 称 |  | 计量单位 | 暂定金额(元) | 备 注
合 计 |  |  |  |  | —
注：此表由招标人填写，如不能详列，也可只列暂定金额总额，投标人应将上述暂列金额计入投标总价中。
表—12—1

## 表-12-2 材料(工程设备)暂估价及调整表
材料（工程设备）暂估单价及调整表
工程名称：消防水-1#车间 |  |  |  |  | 标段：1#车间 |  |  |  | 第 1 页 共 1 页
序号 | 材料(工程设备) 名称、规格、型号 | 计量 单位 | 数 量 |  | 暂 估(元) |  | 确 认(元) |  | 差额±(元) |  | 备 注
|  |  | 暂 估 | 确 认 | 单 价 | 合 价 | 单 价 | 合 价 | 单 价 | 合 价
合 计
注：此表由招标人填写“暂估单价”，并在备注栏说明暂估价的材料、工程设备拟用在那些清单项目上，投标人应将上述材料、工程设备暂估单价计入工程量清单综合单价报价中。
表—12—2

## 表-12-3 专业工程暂估价及结算价表
专业工程暂估价及结算价表
工程名称：消防水-1#车间 |  |  |  | 标段：1#车间 |  |  | 第 1 页 共 1 页
序号 | 工 程 名 称 | 工 程 内 容 | 暂估金额 （元） |  | 结算金额 (元) | 差额±(元) |  | 备 注
合 计 |  |  | 0.00 |  |  |  |  | —
注：此表“暂估金额”由招标人填写，投标人应将“暂估金额”计入投标总价中。结算时按合同约定结算金额填写。
表—12—3

## 表-12-4 计日工表
计 日 工 表
工程名称：消防水-1#车间 |  |  |  | 标段：1#车间 |  |  | 第 1 页 共 1 页
编号 | 项 目 名 称 | 单位 | 暂定数量 |  | 实际数量 | 综合单价 (元) |  | 合 价(元)
[8 empty] | 暂 定 | 实 际
一 | 人工
1
人工小计
二 | 材料
1
材料小计
三 | 施工机械
1
施工机械小计
四、企业管理费和利润
总 计
注：此表项目名称、暂定数量由招标人填写，编制招标控制价时，单价由招标人按有关计价规定确定；投标时，单价由投标人自主报价，按暂定数量计算合价计入投标总价中。结算时，按发承包双方确认的实际数量计算合价。
表—12—4

## 表-12-5 总承包服务费计价表
总承包服务费计价表
工程名称：消防水-1#车间 |  |  | 标段：1#车间 |  |  | 第 1 页 共 1 页
序号 | 项 目 名 称 | 项目价值（元） |  | 服务内容 | 计算基础 |  | 费率(%) | 金 额(元)
| 合 计 | - |  | - |  |  | -
注：此表项目名称、服务内容由招标人填写，编制招标控制价时，费率及金额由招标人按有关计价规定确定；投标时，费率及金额由投标人自主报价，计入投标总价中。
表—12—5

## 表-13 规费、税金项目计价表
规费、税金项目计价表
工程名称：消防水-1#车间 |  |  | 标段：1#车间 |  |  | 第 1 页 共 1 页
序号 | 项 目 名 称 | 计 算 基 础 |  | 计算基数 | 计算费率 (%) |  | 金 额(元)
1 | 规费 | 定额规费+工程排污费+其他
1.1 | 定额规费 | 分部分项规费+单价措施规费
1.2 | 工程排污费
1.3 | 其他
2 | 增值税 | 不含税工程造价合计
合 计
编制人（造价人员）： |  |  | 复核人（造价工程师）：
表—13

## 表-14 主要材料价格表
主要材料价格表
工程名称： |  | 消防水-1#车间 | [5 empty] | 第 1 页 共 1 页
序号 | 材料编码 |  | 材料名称 | 规格、型号 等特殊要求 | 单位 | 数 量 | 单 价 |  | 合 价
1 | 01000101-1 |  | 型钢 | 综合 | kg
2 | 03070135@4 |  | 直立喷头 | DN15 | 个
3 | 17010131@11 |  | 内外热浸镀锌无缝钢管 | DN65 | m
4 | 17010131@12 |  | 内外热浸镀锌无缝钢管 | DN100 | m
5 | 17010131@14 |  | 内外热浸镀锌无缝钢管 | DN150 | m
6 | 17010131@15 |  | 内外热浸镀锌无缝钢管 | DN200 | m
7 | 17010131@17 |  | 内外热浸镀锌无缝钢管 | DN400 | m
8 | 17010131@7 |  | 内外热浸镀锌无缝钢管 | DN250 | m
9 | 17030103@5 |  | 内外热浸镀锌无缝钢管 | DN40 | m
10 | 18030103@5 |  | 卡箍连接件(含胶圈) | DN150 | 套
11 | 18150328@2 |  | 沟槽直接头 | DN150(含胶圈) | 套
12 | 19000201@1 |  | 蝶阀 | DN150 | 个
13 | 19280101@2 |  | 法兰电磁阀 | DN400 | 个
14 | 23010101@1 |  | 灭火器 | MFZ/ABC4 | 个
15 | 23030121@2 |  | 减压稳压单栓消火栓箱 | 钢铝合金的乙型单栓室内消火栓箱 (800mm×650mm×240mm),箱门材质采用铝合金框镶玻璃,箱内设有DN65mm、L=25m麻质衬胶水龙带1条,φ19mm口径直流喷雾水枪1支,消防按钮1个 | 套
16 | 23050101@3 |  | 消防水泵接合器 | 地上式 DN150 | 套
17 | 23190101 |  | 消防水炮 | 进口口径50mm以内 | 套
18 | 33110133@2 |  | 消防水箱 | LXBXH=4000*3500*2000mm 有效容积为18立方米 | 个
19 | 补充主材002@3 |  | 自动喷淋系统给水泵 | Q=90L/s，H=121m，N=250KW | 台
20 | 补充主材002@4 |  | 自动喷淋系统给水泵 | Q=90L/s，H=120m，N=235KW | 台