## 表-08 分部分项工程和单价措施项目清单与计价表
分部分项工程和单价措施项目清单与计价表
工程名称：消防电-1#车间 |  |  |  | 标段：1#车间 |  |  |  |  | 第 1 页 共 21 页
序号 | 项目编码 | 项目名称 | 项目特征描述 |  | 计量单位 | 工程量 | 金 额(元)
[7 empty] | 综合单价 | 合 价 |  | 其中
暂估价
地上部分
火灾自动报警系统
1 | 030904008008 | 模块(模块箱） | 1.名称:火灾自动报警接线端子箱 2.安装部位：暗装,距地1.5米; 3.安装部位：电井 4.其它:未尽事宜详见图纸设计及相关图集、规范 |  | 台 | 4
2 | 030904003006 | 按钮 | 1.名称:手动报警按钮(带电话插孔) 2.安装方式:底距地1.5米 3.安装部位：室内 4.其它:未尽事宜详见图纸设计及相关图集、规范 |  | 个 | 43
3 | 030904001007 | 点型探测器 | 1.名称:点型感温探测器（超高） 2.安装方式:吸顶 3.安装部位：室内 4.其它:未尽事宜详见图纸设计及相关图集、规范 |  | 个 | 12
4 | 030904005004 | 声光报警器 | 1.名称:声光报警器 2.安装方式:距地2.4m 3.安装部位：室内 4.其它:未尽事宜详见图纸设计及相关图集、规范 |  | 个 | 44
5 | 080903008004 | 重复显示器 | 1.名称:火灾显示盘 2.安装方式:距地1.5米明装 3.安装部位：室内 4.其它:未尽事宜详见图纸设计及相关图集、规范 |  | 台 | 4
本页小计
注：为计取规费等的使用，可在表中增设其中：“定额人工费”。
表—08
分部分项工程和单价措施项目清单与计价表
工程名称：消防电-1#车间 |  |  |  | 标段：1#车间 |  |  |  |  | 第 2 页 共 21 页
序号 | 项目编码 | 项目名称 | 项目特征描述 |  | 计量单位 | 工程量 | 金 额(元)
[7 empty] | 综合单价 | 合 价 |  | 其中
暂估价
6 | 030904007003 | 消防广播(扬声器） | 1.名称:火灾应急广播扬声器（超高） 2.安装方式:吸顶 3.安装部位：室内 4.其它:未尽事宜详见图纸设计及相关图集、规范 |  | 个 | 86
7 | 030904001008 | 点型探测器 | 1.名称:线型光束感烟火灾探测器（超高） 2.规格：一对 3.安装高度：梁下0.1m,与接收端对齐 4.安装部位：室内 5.其它:未尽事宜详见图纸设计及相关图集、规范 |  | 对 | 2
8 | 030904006001 | 消防报警电话插孔(电话） | 1.名称:消防电话 2.安装方式:明装，距地1.5m 3.安装部位：室内 4.其它:未尽事宜详见图纸设计及相关图集、规范 |  | 个 | 4
9 | 030904003007 | 按钮 | 1.名称:消火栓报警按钮 2.安装方式:在消火栓箱内 3.安装部位：室内 4.其它:未尽事宜详见图纸设计及相关图集、规范 |  | 个 | 75
10 | 030904001009 | 点型探测器 | 1.名称:智能光电感烟探测器 2.安装方式:吸顶安装 3.安装部位：室内 4.其它:未尽事宜详见图纸设计及相关图集、规范 |  | 个 | 8
本页小计
注：为计取规费等的使用，可在表中增设其中：“定额人工费”。
表—08
分部分项工程和单价措施项目清单与计价表
工程名称：消防电-1#车间 |  |  |  | 标段：1#车间 |  |  |  |  | 第 3 页 共 21 页
序号 | 项目编码 | 项目名称 | 项目特征描述 |  | 计量单位 | 工程量 | 金 额(元)
[7 empty] | 综合单价 | 合 价 |  | 其中
暂估价
11 | 030904001010 | 点型探测器 | 1.名称:智能光电感烟探测器（超高） 2.安装方式:吸顶安装 3.安装部位：室内 4.其它:未尽事宜详见图纸设计及相关图集、规范 |  | 个 | 505
12 | 030904001011 | 点型探测器 | 1.名称:智能光电感烟探测器（超高） 2.安装方式:吸顶安装 3.安装部位：电井 4.其它:未尽事宜详见图纸设计及相关图集、规范 |  | 个 | 4
13 | 030904001012 | 点型探测器 | 1.名称:智能光电感温感烟探测器（超高） 2.安装方式:吸顶安装 3.安装部位：室内 4.其它:未尽事宜详见图纸设计及相关图集、规范 |  | 个 | 20
14 | 030904008009 | 模块(模块箱） | 1.名称:总线隔离器（超高） 2.安装部位：室内 3.其它:未尽事宜详见图纸设计及相关图集、规范 |  | 个 | 36
15 | 030904008010 | 模块(模块箱） | 1.名称:单输入输出模块 2.安装部位：室内 3.其它:未尽事宜详见图纸设计及相关图集、规范 |  | 个 | 22
16 | 030904008011 | 模块(模块箱） | 1.名称:单输入输出模块（超高） 2.安装部位：室内 3.其它:未尽事宜详见图纸设计及相关图集、规范 |  | 个 | 34
本页小计
注：为计取规费等的使用，可在表中增设其中：“定额人工费”。
表—08
分部分项工程和单价措施项目清单与计价表
工程名称：消防电-1#车间 |  |  |  | 标段：1#车间 |  |  |  |  | 第 4 页 共 21 页
序号 | 项目编码 | 项目名称 | 项目特征描述 |  | 计量单位 | 工程量 | 金 额(元)
[7 empty] | 综合单价 | 合 价 |  | 其中
暂估价
17 | 030904008012 | 模块(模块箱） | 1.名称:单输入模块 2.安装部位：室内 3.其它:未尽事宜详见图纸设计及相关图集、规范 |  | 个 | 6
18 | 030904008013 | 模块(模块箱） | 1.名称:单输入模块（超高） 2.安装部位：室内 3.其它:未尽事宜详见图纸设计及相关图集、规范 |  | 个 | 10
19 | 030904008014 | 模块(模块箱） | 1.名称:模块箱 2.安装方式：在受控设备旁+1.8m安装 3.安装部位：室内 4.其它:未尽事宜详见图纸设计及相关图集、规范 |  | 个 | 8
20 | 030904008015 | 模块(模块箱） | 1.名称:模块箱（超高） 2.安装方式：在受控设备旁+1.8m安装 3.安装部位：室内 4.其它:未尽事宜详见图纸设计及相关图集、规范 |  | 个 | 5
21 | 030411006016 | 接线盒 | 1.名称:钢制接线盒 2.其它:未尽事宜详见图纸设计及相关图集、规范 |  | 个 | 928
22 | 030411002001 | 线槽 | 1.名称:消防耐火线槽 2.规格:200*100 3.材质:钢制 4.型号:梁下0.3m安装 5.安装部位：室内 6.其它:未尽事宜详见图纸设计及相关图集、规范 |  | m | 8
本页小计
注：为计取规费等的使用，可在表中增设其中：“定额人工费”。
表—08
分部分项工程和单价措施项目清单与计价表
工程名称：消防电-1#车间 |  |  |  | 标段：1#车间 |  |  |  |  | 第 5 页 共 21 页
序号 | 项目编码 | 项目名称 | 项目特征描述 |  | 计量单位 | 工程量 | 金 额(元)
[7 empty] | 综合单价 | 合 价 |  | 其中
暂估价
23 | 030411002002 | 线槽 | 1.名称:消防耐火线槽（超高） 2.规格:200*100 3.材质:钢制 4.型号:梁下0.3m安装 5.安装部位：室内 6.其它:未尽事宜详见图纸设计及相关图集、规范 |  | m | 354.06
24 | 030411002003 | 线槽 | 1.名称:消防耐火线槽 2.规格:200*100 3.材质:钢制 4.型号:梁下0.3m安装 5.安装部位：电井 6.其它:未尽事宜详见图纸设计及相关图集、规范 |  | m | 25.13
25 | 030411002004 | 线槽 | 1.名称:消防耐火线槽（超高） 2.规格:200*100 3.材质:钢制 4.型号:梁下0.3m安装 5.安装部位：电井 6.其它:未尽事宜详见图纸设计及相关图集、规范 |  | m | 15.45
26 | 030413001006 | 铁构件 | 1.名称:桥架支吊架 2.安装部位：室内 3.其它:未尽事宜详见图纸设计及相关图集、规范 |  | kg | 565.89
27 | 030411001063 | 配管 | 1.名称:焊接钢管 2.规格:SC15 3.配置形式:暗配 4.安装部位：室内 5.其它:未尽事宜详见图纸设计及相关图集、规范 |  | m | 8567.45
本页小计
注：为计取规费等的使用，可在表中增设其中：“定额人工费”。
表—08
分部分项工程和单价措施项目清单与计价表
工程名称：消防电-1#车间 |  |  |  | 标段：1#车间 |  |  |  |  | 第 6 页 共 21 页
序号 | 项目编码 | 项目名称 | 项目特征描述 |  | 计量单位 | 工程量 | 金 额(元)
[7 empty] | 综合单价 | 合 价 |  | 其中
暂估价
28 | 030411001064 | 配管 | 1.名称:焊接钢管 2.规格:SC20 3.配置形式:暗配 4.安装部位：室内 5.其它:未尽事宜详见图纸设计及相关图集、规范 |  | m | 115.57
29 | 030411001065 | 配管 | 1.名称:焊接钢管 2.规格:SC15 3.配置形式:暗配 4.安装部位：电井 5.其它:未尽事宜详见图纸设计及相关图集、规范 |  | m | 99.03
30 | 030411001066 | 配管 | 1.名称:焊接钢管 2.规格:SC15 3.配置形式:钢结构支架配管 4.安装部位：室内 5.其它:未尽事宜详见图纸设计及相关图集、规范 |  | m | 402.7
31 | 030411001067 | 配管 | 1.名称:焊接钢管（超高） 2.规格:SC15 3.配置形式:钢结构支架配管 4.安装部位：室内 5.其它:未尽事宜详见图纸设计及相关图集、规范 |  | m | 3339.5
32 | 030408002017 | 控制电缆 | 1.名称:电力电缆 2.型号:ZN-KVV-4*1.5 3.敷设方式、部位:管内、桥架内敷设 4.安装部位：室内 5.其它:未尽事宜详见图纸设计及相关图集、规范 |  | m | 948.3
33 | 030411004066 | 配线 | 1.名称:管内穿线 2.规格:ZN-RVS-2*1.5 3.材质:铜芯 4.安装部位：室内 5.其它:未尽事宜详见图纸设计及相关图集、规范 |  | m | 1413.7
本页小计
注：为计取规费等的使用，可在表中增设其中：“定额人工费”。
表—08
分部分项工程和单价措施项目清单与计价表
工程名称：消防电-1#车间 |  |  |  | 标段：1#车间 |  |  |  |  | 第 7 页 共 21 页
序号 | 项目编码 | 项目名称 | 项目特征描述 |  | 计量单位 | 工程量 | 金 额(元)
[7 empty] | 综合单价 | 合 价 |  | 其中
暂估价
34 | 030411004067 | 配线 | 1.名称:管内穿线（超高） 2.规格:ZN-RVS-2*1.5 3.材质:铜芯 4.安装部位：室内 5.其它:未尽事宜详见图纸设计及相关图集、规范 |  | m | 9017.9
35 | 030411004068 | 配线 | 1.名称:管内穿线 2.规格:ZN-RVS-2*4 3.材质:铜芯 4.安装部位：室内 5.其它:未尽事宜详见图纸设计及相关图集、规范 |  | m | 315.15
36 | 030411004069 | 配线 | 1.名称:管内穿线（超高） 2.规格:ZN-RVS-2*4 3.材质:铜芯 4.安装部位：室内 5.其它:未尽事宜详见图纸设计及相关图集、规范 |  | m | 1948.36
37 | 030411004070 | 配线 | 1.名称:线槽配线（超高） 2.规格:ZN-RVS22-2*1.5 3.材质:铜芯 4.安装部位：室内 5.其它:未尽事宜详见图纸设计及相关图集、规范 |  | m | 290.72
38 | 030411004071 | 配线 | 1.名称:线槽配线（超高） 2.规格:ZN-RVS22-2*4 3.材质:铜芯 4.安装部位：室内 5.其它:未尽事宜详见图纸设计及相关图集、规范 |  | m | 96.91
本页小计
注：为计取规费等的使用，可在表中增设其中：“定额人工费”。
表—08
分部分项工程和单价措施项目清单与计价表
工程名称：消防电-1#车间 |  |  |  | 标段：1#车间 |  |  |  |  | 第 8 页 共 21 页
序号 | 项目编码 | 项目名称 | 项目特征描述 |  | 计量单位 | 工程量 | 金 额(元)
[7 empty] | 综合单价 | 合 价 |  | 其中
暂估价
39 | 030411004072 | 配线 | 1.名称:管内穿线 2.规格:ZN-RVS-2*1.5 3.材质:铜芯 4.安装部位：电井 5.其它:未尽事宜详见图纸设计及相关图集、规范 |  | m | 46.5
40 | 030411004073 | 配线 | 1.名称:管内穿线（超高） 2.规格:ZN-RVS-2*1.5 3.材质:铜芯 4.安装部位：电井 5.其它:未尽事宜详见图纸设计及相关图集、规范 |  | m | 40.68
41 | 030411004074 | 配线 | 1.名称:管内穿线 2.规格:ZN-RVS-2*4 3.材质:铜芯 4.安装部位：电井 5.其它:未尽事宜详见图纸设计及相关图集、规范 |  | m | 16.4
42 | 030411004075 | 配线 | 1.名称:管内穿线（超高） 2.规格:ZN-RVS-2*4 3.材质:铜芯 4.安装部位：电井 5.其它:未尽事宜详见图纸设计及相关图集、规范 |  | m | 13.35
43 | 030411004076 | 配线 | 1.名称:线槽配线 2.规格:ZN-RVS22-2*1.5 3.材质:铜芯 4.安装部位：电井 5.其它:未尽事宜详见图纸设计及相关图集、规范 |  | m | 90.83
本页小计
注：为计取规费等的使用，可在表中增设其中：“定额人工费”。
表—08
分部分项工程和单价措施项目清单与计价表
工程名称：消防电-1#车间 |  |  |  | 标段：1#车间 |  |  |  |  | 第 9 页 共 21 页
序号 | 项目编码 | 项目名称 | 项目特征描述 |  | 计量单位 | 工程量 | 金 额(元)
[7 empty] | 综合单价 | 合 价 |  | 其中
暂估价
44 | 030411004077 | 配线 | 1.名称:线槽配线（超高） 2.规格:ZN-RVS22-2*1.5 3.材质:铜芯 4.安装部位：电井 5.其它:未尽事宜详见图纸设计及相关图集、规范 |  | m | 34.1
45 | 030411004078 | 配线 | 1.名称:线槽配线 2.规格:ZN-RVS22-2*4 3.材质:铜芯 4.安装部位：电井 5.其它:未尽事宜详见图纸设计及相关图集、规范 |  | m | 30.28
46 | 030411004079 | 配线 | 1.名称:线槽配线（超高） 2.规格:ZN-RVS22-2*4 3.材质:铜芯 4.安装部位：电井 5.其它:未尽事宜详见图纸设计及相关图集、规范 |  | m | 11.37
47 | 080903020004 | 自动报警系统调试 | 1.名称：自动报警系统调试 2.其它:未尽事宜详见图纸设计及相关图集、规范 |  | 系统 | 1
48 | 080903021003 | 消防广播、消防通信、电梯调试 | 1.名称：消防广播、消防通信调试 2.其它:未尽事宜详见图纸设计及相关图集、规范 |  | 只 | 133
防火门监控系统
1 | 030904008016 | 防火门监控分机 | 1.名称:防火门监控分机 2.安装位置:电井 3.其它：未尽事宜详见施工图设计、现行标准及规范，并满足使用功能要求 |  | 个 | 1
本页小计
注：为计取规费等的使用，可在表中增设其中：“定额人工费”。
表—08
分部分项工程和单价措施项目清单与计价表
工程名称：消防电-1#车间 |  |  |  | 标段：1#车间 |  |  |  |  | 第 10 页 共 21 页
序号 | 项目编码 | 项目名称 | 项目特征描述 |  | 计量单位 | 工程量 | 金 额(元)
[7 empty] | 综合单价 | 合 价 |  | 其中
暂估价
2 | 030904008017 | 模块(模块箱） | 1.名称:双扇常开防火门现场控制装置 2.安装位置:室内 3.其它：未尽事宜详见施工图设计、现行标准及规范，并满足使用功能要求 |  | 个 | 14
3 | 030507006001 | 出入口控制设备 | 1.名称:电动闭门器 2.安装位置:上门框安装 3.其它：未尽事宜详见施工图设计、现行标准及规范，并满足使用功能要求 |  | 台 | 28
4 | 030411006017 | 接线盒 | 1.名称:接线盒 2.材质:钢制 3.未尽事宜详见图纸设计及规范 |  | 个 | 14
5 | 080903022001 | 电动防火门、防火卷帘门调试 | 1.名称:防火控制装置调试 2.安装位置:室内 3.其它：未尽事宜详见施工图设计、现行标准及规范，并满足使用功能要求 |  | 处 | 28
6 | 030411001068 | 配管 | 1.名称:焊接钢管 2.规格:SC15 3.配置形式:暗配 4.安装部位：室内 5.其它:未尽事宜详见图纸设计及相关图集、规范 |  | m | 63.06
7 | 030411001069 | 配管 | 1.名称:焊接钢管（超高） 2.规格:SC15 3.配置形式:暗配 4.安装部位：室内 5.其它:未尽事宜详见图纸设计及相关图集、规范 |  | m | 72.7
本页小计
注：为计取规费等的使用，可在表中增设其中：“定额人工费”。
表—08
分部分项工程和单价措施项目清单与计价表
工程名称：消防电-1#车间 |  |  |  | 标段：1#车间 |  |  |  |  | 第 11 页 共 21 页
序号 | 项目编码 | 项目名称 | 项目特征描述 |  | 计量单位 | 工程量 | 金 额(元)
[7 empty] | 综合单价 | 合 价 |  | 其中
暂估价
8 | 030411001070 | 配管 | 1.名称:焊接钢管 2.规格:SC15 3.配置形式:钢结构支架配管 4.安装部位：室内 5.其它:未尽事宜详见图纸设计及相关图集、规范 |  | m | 150.0
9 | 030411001071 | 配管 | 1.名称:焊接钢管（超高） 2.规格:SC15 3.配置形式:钢结构支架配管 4.安装部位：室内 5.其它:未尽事宜详见图纸设计及相关图集、规范 |  | m | 308.2
10 | 030411001072 | 配管 | 1.名称:焊接钢管 2.规格:SC15 3.配置形式:埋地 4.其它:未尽事宜详见图纸设计及相关图集、规范 |  | m | 4.88
11 | 030411004080 | 配线 | 1.名称:配线 2.配线形式:穿管 3.型号、规格:WDZ-BYJ-2.5 4.材质:铜芯 5.安装部位:室内 6.其他未尽事宜详见施工图设计、现行标准及规范，并满足使用功能要求 |  | m | 302.40
12 | 030411004081 | 配线 | 1.名称:配线（超高） 2.配线形式:穿管 3.型号、规格:WDZ-BYJ-2.5 4.材质:铜芯 5.安装部位:室内 6.其他未尽事宜详见施工图设计、现行标准及规范，并满足使用功能要求 |  | m | 421.63
本页小计
注：为计取规费等的使用，可在表中增设其中：“定额人工费”。
表—08
分部分项工程和单价措施项目清单与计价表
工程名称：消防电-1#车间 |  |  |  | 标段：1#车间 |  |  |  |  | 第 12 页 共 21 页
序号 | 项目编码 | 项目名称 | 项目特征描述 |  | 计量单位 | 工程量 | 金 额(元)
[7 empty] | 综合单价 | 合 价 |  | 其中
暂估价
13 | 030411004082 | 配线 | 1.名称:绝缘电线 2.配线形式:管内穿线 3.规格:ZN-RVSP-2*2.5 4.材质:铜芯 5.其它:未尽事宜详见图纸设计及相关图集、规范 |  | m | 81.66
14 | 030411004083 | 配线 | 1.名称:绝缘电线（超高） 2.配线形式:管内穿线 3.规格:ZN-RVSP-2*2.5 4.材质:铜芯 5.其它:未尽事宜详见图纸设计及相关图集、规范 |  | m | 170.07
15 | 030411004084 | 配线 | 1.名称:线槽配线 2.规格:ZN-RVSP-2*2.5 3.材质:铜芯 4.安装部位：室内 5.其它:未尽事宜详见图纸设计及相关图集、规范 |  | m | 12
16 | 030411004085 | 配线 | 1.名称:线槽配线（超高） 2.规格:ZN-RVSP-2*2.5 3.材质:铜芯 4.安装部位：室内 5.其它:未尽事宜详见图纸设计及相关图集、规范 |  | m | 678.83
17 | 040101002016 | 挖沟槽土方 | 1.名称：挖沟槽土方 2.埋深：0.8m 3.其它:未尽事宜详见图纸设计及相关图集、规范 |  | m3 | 2.4
18 | 040103001016 | 回填方 | 1.名称：回填方 2.其它:未尽事宜详见图纸设计及相关图集、规范 |  | m3 | 2.4
自动跟踪定位射流系统
本页小计
注：为计取规费等的使用，可在表中增设其中：“定额人工费”。
表—08
分部分项工程和单价措施项目清单与计价表
工程名称：消防电-1#车间 |  |  |  | 标段：1#车间 |  |  |  |  | 第 13 页 共 21 页
序号 | 项目编码 | 项目名称 | 项目特征描述 |  | 计量单位 | 工程量 | 金 额(元)
[7 empty] | 综合单价 | 合 价 |  | 其中
暂估价
1 | 030404016001 | 控制箱 | 1.名称:消防水炮区域控制箱 2.接线端子材质、规格:无端子外部接线2.5mm2、4mm2 3.安装方式:距地1.5m明装 4.安装部位：室内 5.其它:未尽事宜详见图纸设计及相关图集、规范 |  | 台 | 1
2 | 030411001073 | 配管 | 1.名称:焊接钢管 2.规格:SC20 3.配置形式:暗配 4.安装部位：室内 5.其它:未尽事宜详见图纸设计及相关图集、规范 |  | m | 3
3 | 030411001074 | 配管 | 1.名称:焊接钢管（超高） 2.规格:SC20 3.配置形式:暗配 4.安装部位：室内 5.其它:未尽事宜详见图纸设计及相关图集、规范 |  | m | 110.8
4 | 030411001075 | 配管 | 1.名称:焊接钢管 2.规格:SC15 3.配置形式:埋地 4.其它:未尽事宜详见图纸设计及相关图集、规范 |  | m | 5.97
5 | 030411004086 | 配线 | 1.名称:配线（超高） 2.配线形式:穿管 3.型号、规格:WDZCN-BYJ-2.5 4.材质:铜芯 5.安装部位:室内 6.其他未尽事宜详见施工图设计、现行标准及规范，并满足使用功能要求 |  | m | 354.30
本页小计
注：为计取规费等的使用，可在表中增设其中：“定额人工费”。
表—08
分部分项工程和单价措施项目清单与计价表
工程名称：消防电-1#车间 |  |  |  | 标段：1#车间 |  |  |  |  | 第 14 页 共 21 页
序号 | 项目编码 | 项目名称 | 项目特征描述 |  | 计量单位 | 工程量 | 金 额(元)
[7 empty] | 综合单价 | 合 价 |  | 其中
暂估价
6 | 030411004087 | 配线 | 1.名称:配线（超高） 2.配线形式:线槽配线 3.型号、规格:WDZCN-BYJ-2.5 4.材质:铜芯 5.安装部位:室内 6.其他未尽事宜详见施工图设计、现行标准及规范，并满足使用功能要求 |  | m | 188.55
7 | 030411004088 | 配线 | 1.名称:配线（超高） 2.配线形式:穿管 3.型号、规格:WDZCN-BYJ-1.5 4.材质:铜芯 5.安装部位:室内 6.其他未尽事宜详见施工图设计、现行标准及规范，并满足使用功能要求 |  | m | 236.20
8 | 030411004089 | 配线 | 1.名称:配线（超高） 2.配线形式:线槽配线 3.型号、规格:WDZCN-BYJ-1.5 4.材质:铜芯 5.安装部位:室内 6.其他未尽事宜详见施工图设计、现行标准及规范，并满足使用功能要求 |  | m | 125.70
9 | 030411004090 | 配线 | 1.名称:配线（超高） 2.配线形式:穿管 3.型号、规格:WDZCN-BYJ-4 4.材质:铜芯 5.安装部位:室内 6.其他未尽事宜详见施工图设计、现行标准及规范，并满足使用功能要求 |  | m | 708.60
本页小计
注：为计取规费等的使用，可在表中增设其中：“定额人工费”。
表—08
分部分项工程和单价措施项目清单与计价表
工程名称：消防电-1#车间 |  |  |  | 标段：1#车间 |  |  |  |  | 第 15 页 共 21 页
序号 | 项目编码 | 项目名称 | 项目特征描述 |  | 计量单位 | 工程量 | 金 额(元)
[7 empty] | 综合单价 | 合 价 |  | 其中
暂估价
10 | 030411004091 | 配线 | 1.名称:配线（超高） 2.配线形式:线槽配线 3.型号、规格:WDZCN-BYJ-4 4.材质:铜芯 5.安装部位:室内 6.其他未尽事宜详见施工图设计、现行标准及规范，并满足使用功能要求 |  | m | 377.10
11 | 030505005001 | 射频同轴电缆 | 1.名称:同轴电缆(超高） 2.规格:SYWV-75-5/128 3.敷设方式:管内敷设 4.其它:未尽事宜详见图纸设计及相关图集、规范 |  | m | 363.6
12 | 030505005002 | 射频同轴电缆 | 1.名称:同轴电缆 2.规格:SYWV-75-5/128 3.敷设方式:线槽敷设 4.其它:未尽事宜详见图纸设计及相关图集、规范 |  | m | 15
13 | 030505005003 | 射频同轴电缆 | 1.名称:同轴电缆（超高） 2.规格:SYWV-75-5/128 3.敷设方式:线槽敷设 4.其它:未尽事宜详见图纸设计及相关图集、规范 |  | m | 201.71
14 | 040101002017 | 挖沟槽土方 | 1.名称：挖沟槽土方 2.埋深：0.8m 3.其它:未尽事宜详见图纸设计及相关图集、规范 |  | m3 | 2.94
15 | 040103001017 | 回填方 | 1.名称：回填方 2.其它:未尽事宜详见图纸设计及相关图集、规范 |  | m3 | 2.94
本页小计
注：为计取规费等的使用，可在表中增设其中：“定额人工费”。
表—08
分部分项工程和单价措施项目清单与计价表
工程名称：消防电-1#车间 |  |  |  | 标段：1#车间 |  |  |  |  | 第 16 页 共 21 页
序号 | 项目编码 | 项目名称 | 项目特征描述 |  | 计量单位 | 工程量 | 金 额(元)
[7 empty] | 综合单价 | 合 价 |  | 其中
暂估价
分部小计
地下部分
火灾自动报警系统
1 | 030904003008 | 按钮 | 1.名称:手动报警按钮(带电话插孔) 2.安装方式:底距地1.5米 3.安装部位：地下室 4.其它:未尽事宜详见图纸设计及相关图集、规范 |  | 个 | 6
2 | 030904008018 | 模块(模块箱） | 1.名称:单输入输出模块 3.安装部位：地下室 4.其它:未尽事宜详见图纸设计及相关图集、规范 |  | 个 | 2
3 | 030904008019 | 模块(模块箱） | 1.名称:单输入输出模块（超高） 3.安装部位：地下室 4.其它:未尽事宜详见图纸设计及相关图集、规范 |  | 个 | 1
4 | 030904008020 | 模块(模块箱） | 1.名称:单输入模块（超高） 3.安装部位：地下室 4.其它:未尽事宜详见图纸设计及相关图集、规范 |  | 个 | 2
5 | 030904001013 | 点型探测器 | 1.名称:点型感温探测器（超高） 2.安装方式:吸顶 3.安装部位：地下室 4.其它:未尽事宜详见图纸设计及相关图集、规范 |  | 个 | 20
本页小计
注：为计取规费等的使用，可在表中增设其中：“定额人工费”。
表—08
分部分项工程和单价措施项目清单与计价表
工程名称：消防电-1#车间 |  |  |  | 标段：1#车间 |  |  |  |  | 第 17 页 共 21 页
序号 | 项目编码 | 项目名称 | 项目特征描述 |  | 计量单位 | 工程量 | 金 额(元)
[7 empty] | 综合单价 | 合 价 |  | 其中
暂估价
6 | 030904005005 | 声光报警器 | 1.名称:声光报警器 2.安装方式:距地2.4m 3.安装部位：地下室 4.其它:未尽事宜详见图纸设计及相关图集、规范 |  | 个 | 6
7 | 030904007004 | 消防广播(扬声器） | 1.名称:火灾应急广播扬声器（超高） 2.安装方式:吸顶 3.安装部位：地下室 4.其它:未尽事宜详见图纸设计及相关图集、规范 |  | 个 | 10
8 | 030904008021 | 模块(模块箱） | 1.名称:模块箱 2.安装方式：在受控设备旁+1.8m安装 3.安装部位：地下室 4.其它:未尽事宜详见图纸设计及相关图集、规范 |  | 个 | 1
9 | 030904006002 | 消防报警电话插孔(电话） | 1.名称:消防电话 2.安装方式:明装，距地1.5m 3.安装部位：地下室 4.其它:未尽事宜详见图纸设计及相关图集、规范 |  | 个 | 1
10 | 030904003009 | 按钮 | 1.名称:消火栓报警按钮 2.安装方式:在消火栓箱内 3.安装部位：地下室 4.其它:未尽事宜详见图纸设计及相关图集、规范 |  | 个 | 24
本页小计
注：为计取规费等的使用，可在表中增设其中：“定额人工费”。
表—08
分部分项工程和单价措施项目清单与计价表
工程名称：消防电-1#车间 |  |  |  | 标段：1#车间 |  |  |  |  | 第 18 页 共 21 页
序号 | 项目编码 | 项目名称 | 项目特征描述 |  | 计量单位 | 工程量 | 金 额(元)
[7 empty] | 综合单价 | 合 价 |  | 其中
暂估价
11 | 030904001014 | 点型探测器 | 1.名称:智能光电感烟探测器（超高） 2.安装方式:吸顶安装 3.安装部位：地下室 4.其它:未尽事宜详见图纸设计及相关图集、规范 |  | 个 | 55
12 | 030904008022 | 模块(模块箱） | 1.名称:总线隔离器（超高） 3.安装部位：地下室 4.其它:未尽事宜详见图纸设计及相关图集、规范 |  | 个 | 6
13 | 030411006018 | 接线盒 | 1.名称:钢制接线盒 2.其它:未尽事宜详见图纸设计及相关图集、规范 |  | 个 | 134
14 | 030411002005 | 线槽 | 1.名称:消防耐火线槽 2.规格:200*100 3.材质:钢制 4.型号:梁下0.3m安装 5.安装部位：地下室 6.其它:未尽事宜详见图纸设计及相关图集、规范 |  | m | 6.2
15 | 030411002006 | 线槽 | 1.名称:消防耐火线槽（超高） 2.规格:200*100 3.材质:钢制 4.型号:梁下0.3m安装 5.安装部位：地下室 6.其它:未尽事宜详见图纸设计及相关图集、规范 |  | m | 23.28
本页小计
注：为计取规费等的使用，可在表中增设其中：“定额人工费”。
表—08
分部分项工程和单价措施项目清单与计价表
工程名称：消防电-1#车间 |  |  |  | 标段：1#车间 |  |  |  |  | 第 19 页 共 21 页
序号 | 项目编码 | 项目名称 | 项目特征描述 |  | 计量单位 | 工程量 | 金 额(元)
[7 empty] | 综合单价 | 合 价 |  | 其中
暂估价
16 | 030413001007 | 铁构件 | 1.名称:桥架支吊架 2.安装部位：地下室 3.其它:未尽事宜详见图纸设计及相关图集、规范 |  | kg | 29.9
17 | 030411001076 | 配管 | 1.名称:焊接钢管 2.规格:SC15 3.配置形式:暗配 4.安装部位：地下室 5.其它:未尽事宜详见图纸设计及相关图集、规范 |  | m | 213.3
18 | 030411001077 | 配管 | 1.名称:焊接钢管（超高） 2.规格:SC15 3.配置形式:暗配 4.安装部位：地下室 5.其它:未尽事宜详见图纸设计及相关图集、规范 |  | m | 1902.32
19 | 030411001078 | 配管 | 1.名称:焊接钢管 2.规格:SC20 3.配置形式:暗配 4.安装部位：地下室 5.其它:未尽事宜详见图纸设计及相关图集、规范 |  | m | 6.2
20 | 030411001079 | 配管 | 1.名称:焊接钢管（超高） 2.规格:SC20 3.配置形式:暗配 4.安装部位：地下室 5.其它:未尽事宜详见图纸设计及相关图集、规范 |  | m | 49.21
21 | 030411001080 | 配管 | 1.名称:焊接钢管 2.规格:SC65 3.配置形式:埋地 4.其它:未尽事宜详见图纸设计及相关图集、规范 |  | m | 13.5
本页小计
注：为计取规费等的使用，可在表中增设其中：“定额人工费”。
表—08
分部分项工程和单价措施项目清单与计价表
工程名称：消防电-1#车间 |  |  |  | 标段：1#车间 |  |  |  |  | 第 20 页 共 21 页
序号 | 项目编码 | 项目名称 | 项目特征描述 |  | 计量单位 | 工程量 | 金 额(元)
[7 empty] | 综合单价 | 合 价 |  | 其中
暂估价
22 | 040101002018 | 挖沟槽土方 | 1.名称：挖沟槽土方 2.埋深：0.8m 3.其它:未尽事宜详见图纸设计及相关图集、规范 |  | m3 | 1.68
23 | 040103001018 | 回填方 | 1.名称：回填方 2.其它:未尽事宜详见图纸设计及相关图集、规范 |  | m3 | 1.68
24 | 030408002018 | 控制电缆 | 1.名称:电力电缆 2.型号:ZN-KVV-4*1.5 3.敷设方式、部位:管内、桥架内敷设 4.安装部位：地下室 5.其它:未尽事宜详见图纸设计及相关图集、规范 |  | m | 112.29
25 | 030411004092 | 配线 | 1.名称:管内穿线 2.规格:ZN-RVS-2*1.5 3.材质:铜芯 4.安装部位：地下室 5.其它:未尽事宜详见图纸设计及相关图集、规范 |  | m | 243.5
26 | 030411004093 | 配线 | 1.名称:管内穿线（超高） 2.规格:ZN-RVS-2*1.5 3.材质:铜芯 4.安装部位：地下室 5.其它:未尽事宜详见图纸设计及相关图集、规范 |  | m | 1592.24
本页小计
注：为计取规费等的使用，可在表中增设其中：“定额人工费”。
表—08
分部分项工程和单价措施项目清单与计价表
工程名称：消防电-1#车间 |  |  |  | 标段：1#车间 |  |  |  |  | 第 21 页 共 21 页
序号 | 项目编码 | 项目名称 | 项目特征描述 |  | 计量单位 | 工程量 | 金 额(元)
[7 empty] | 综合单价 | 合 价 |  | 其中
暂估价
27 | 030411004094 | 配线 | 1.名称:线槽配线（超高） 2.规格:ZN-RVS-2*1.5 3.材质:铜芯 4.安装部位：地下室 5.其它:未尽事宜详见图纸设计及相关图集、规范 |  | m | 18.13
28 | 030411004095 | 配线 | 1.名称:管内穿线 2.规格:ZN-RVS-2*4 3.材质:铜芯 4.安装部位：地下室 5.其它:未尽事宜详见图纸设计及相关图集、规范 |  | m | 24
29 | 030411004096 | 配线 | 1.名称:管内穿线（超高） 2.规格:ZN-RVS-2*4 3.材质:铜芯 4.安装部位：地下室 5.其它:未尽事宜详见图纸设计及相关图集、规范 |  | m | 310.08
分部小计
措施项目
1 | 031301017007 | 脚手架搭拆 | 1.安装工程室内脚手架 2.其它:未尽事宜详见图纸设计及相关图集、规范 |  | 项 | 1
本页小计
合 计
注：为计取规费等的使用，可在表中增设其中：“定额人工费”。
表—08

## 表-11 总价措施项目清单与计价汇总表
总价措施项目清单与计价表
工程名称：消防电-1#车间 |  |  |  | 标段：1#车间 |  |  |  |  | 第 1 页 共 1 页
序号 | 项目编码 | 项目名称 | 计 算 基 础 |  | 费率 (%) | 金 额(元) | 调整费 率(%) | 调整后 金额(元) |  | 备 注
1 | 01 | 其他措施费（费率类）
1.1 | 031302002001 | 夜间施工增加费 | 分部分项其他措施费+单价措施其他措施费
1.2 | 031302004001 | 二次搬运费 | 分部分项其他措施费+单价措施其他措施费
1.3 | 031302005001 | 冬雨季施工增加费 | 分部分项其他措施费+单价措施其他措施费
2 | 02 | 其他（费率类）
3 | 031302001001 | 安全文明施工费 | 分部分项安全文明施工费+单价措施安全文明施工费
合 计
编制人（造价人员）： |  |  |  | 复核人（造价工程师）：
注：1.“计算基础”中安全文明施工费可为“定额基价”、“定额人工费”或“定额人工费+定额机械费”，其他项目可为“定额人工费”或“定额人工费+定额机械费”。 2.按施工方案计算的措施费，若无“计算基础”和“费率”的数值，也可只填“金额”数值，但应在备注栏说明施工方案出处或计算方法。
表-11

## 表-12 其他项目清单与计价汇总表
其他项目清单与计价汇总表
工程名称：消防电-1#车间 |  |  | 标段：1#车间 |  | 第 1 页 共 1 页
序号 | 项 目 名 称 | 金 额(元) |  | 结算金额(元) |  | 备 注
1 | 暂列金额 |  |  |  |  | 明细详见表-12-1
2 | 暂估价
2.1 | 材料（工程设备）暂估价 | — |  |  |  | 明细详见表-12-2
2.2 | 专业工程暂估价 |  |  |  |  | 明细详见表-12-3
3 | 计日工 |  |  |  |  | 明细详见表-12-4
4 | 总承包服务费 |  |  |  |  | 明细详见表-12-5
合 计 | [5 empty] | —
注：材料（工程设备）暂估单价进入清单项目综合单价，此处不汇总。
表—12

## 表-12-1 暂列金额明细表
暂列金额明细表
工程名称：消防电-1#车间 |  | 标段：1#车间 |  |  |  | 第 1 页 共 1 页
序号 | 项 目 名 称 |  | 计量单位 | 暂定金额(元) | 备 注
合 计 |  |  |  |  | —
注：此表由招标人填写，如不能详列，也可只列暂定金额总额，投标人应将上述暂列金额计入投标总价中。
表—12—1

## 表-12-2 材料(工程设备)暂估价及调整表
材料（工程设备）暂估单价及调整表
工程名称：消防电-1#车间 |  |  |  |  | 标段：1#车间 |  |  |  | 第 1 页 共 1 页
序号 | 材料(工程设备) 名称、规格、型号 | 计量 单位 | 数 量 |  | 暂 估(元) |  | 确 认(元) |  | 差额±(元) |  | 备 注
|  |  | 暂 估 | 确 认 | 单 价 | 合 价 | 单 价 | 合 价 | 单 价 | 合 价
合 计
注：此表由招标人填写“暂估单价”，并在备注栏说明暂估价的材料、工程设备拟用在那些清单项目上，投标人应将上述材料、工程设备暂估单价计入工程量清单综合单价报价中。
表—12—2

## 表-12-3 专业工程暂估价及结算价表
专业工程暂估价及结算价表
工程名称：消防电-1#车间 |  |  |  | 标段：1#车间 |  |  | 第 1 页 共 1 页
序号 | 工 程 名 称 | 工 程 内 容 | 暂估金额 （元） |  | 结算金额 (元) | 差额±(元) |  | 备 注
合 计 |  |  | 0.00 |  |  |  |  | —
注：此表“暂估金额”由招标人填写，投标人应将“暂估金额”计入投标总价中。结算时按合同约定结算金额填写。
表—12—3

## 表-12-4 计日工表
计 日 工 表
工程名称：消防电-1#车间 |  |  |  | 标段：1#车间 |  |  | 第 1 页 共 1 页
编号 | 项 目 名 称 | 单位 | 暂定数量 |  | 实际数量 | 综合单价 (元) |  | 合 价(元)
[8 empty] | 暂 定 | 实 际
一 | 人工
1
人工小计
二 | 材料
1
材料小计
三 | 施工机械
1
施工机械小计
四、企业管理费和利润
总 计
注：此表项目名称、暂定数量由招标人填写，编制招标控制价时，单价由招标人按有关计价规定确定；投标时，单价由投标人自主报价，按暂定数量计算合价计入投标总价中。结算时，按发承包双方确认的实际数量计算合价。
表—12—4

## 表-12-5 总承包服务费计价表
总承包服务费计价表
工程名称：消防电-1#车间 |  |  | 标段：1#车间 |  |  | 第 1 页 共 1 页
序号 | 项 目 名 称 | 项目价值（元） |  | 服务内容 | 计算基础 |  | 费率(%) | 金 额(元)
| 合 计 | - |  | - |  |  | -
注：此表项目名称、服务内容由招标人填写，编制招标控制价时，费率及金额由招标人按有关计价规定确定；投标时，费率及金额由投标人自主报价，计入投标总价中。
表—12—5

## 表-13 规费、税金项目计价表
规费、税金项目计价表
工程名称：消防电-1#车间 |  |  | 标段：1#车间 |  |  | 第 1 页 共 1 页
序号 | 项 目 名 称 | 计 算 基 础 |  | 计算基数 | 计算费率 (%) |  | 金 额(元)
1 | 规费 | 定额规费+工程排污费+其他
1.1 | 定额规费 | 分部分项规费+单价措施规费
1.2 | 工程排污费
1.3 | 其他
2 | 增值税 | 不含税工程造价合计
合 计
编制人（造价人员）： |  |  | 复核人（造价工程师）：
表—13

## 表-14 主要材料价格表
主要材料价格表
工程名称： |  | 消防电-1#车间 | [5 empty] | 第 1 页 共 1 页
序号 | 材料编码 |  | 材料名称 | 规格、型号 等特殊要求 | 单位 | 数 量 | 单 价 |  | 合 价
1 | 28030711 |  | 铜芯塑料绝缘软电线 | BVR-4mm2 | m
2 | 29170201 |  | 镀锌地线夹 | 15 | 套
3 | 17030103@10 |  | 焊接钢管 | DN15 | m
4 | 17030103@11 |  | 焊接钢管 | DN15 | m
5 | 28030301@11 |  | 铜芯多股绝缘电线 | ZN-RVS-2*1.5mm2 | m
6 | 28030301@12 |  | 铜芯多股绝缘电线 | ZN-RVS-2*4mm2 | m
7 | 28030301@9 |  | 铜芯多股绝缘电线 | ZN-RVS-2*1.5mm2 | m
8 | 28031431@24 |  | 绝缘电线 | WDZCN-BYJ-4mm2 | m
9 | 28270000@1 |  | 控制电缆 | ZN-KVV-4*1.5mm2 | m
10 | 28290201@3 |  | 同轴电缆 | SYWV-75-5/128 | m
11 | 29030116@3 |  | 消防耐火线槽 | 200*100 | m
12 | 补充材料002@1 |  | 电动闭门器 |  | 台
13 | 补充主材002@4 |  | 感烟探测器 |  | 个
14 | 补充主材002@5 |  | 防火门监控分机 |  | 台
15 | 补充主材003@6 |  | 手动报警按钮(带电话插孔) |  | 个
16 | 补充主材004@3 |  | 消火栓按钮 |  | 个
17 | 补充主材005@4 |  | 声光报警器 |  | 个
18 | 补充主材007@1 |  | 火灾应急广播扬声器 |  | 个
19 | 补充主材008@1 |  | 单输入单输出 |  | 个
20 | 补充主材015@1 |  | 消防水炮区域控制箱 |  | 台