## 表-08 分部分项工程和单价措施项目清单与计价表
分部分项工程和单价措施项目清单与计价表
工程名称：防排烟-1#车间 |  |  |  | 标段：1#车间 |  |  |  |  | 第 1 页 共 8 页
序号 | 项目编码 | 项目名称 | 项目特征描述 |  | 计量单位 | 工程量 | 金 额(元)
[7 empty] | 综合单价 | 合 价 |  | 其中
暂估价
风机
1 | 030701004003 | 风机盘管 | 1.名称:离心式排风机PF-5 2.规格:4-72-14E,Q=57050m3/h,P=1450pa,37kw,G=2000Kg,转速900rpm 3.隔振垫(器）、支架形式、材质:弹簧减震器 4.单机试运转要求:满足设计要求及相关规范 5.其他未尽事宜详见施工图设计、现行标准及规范，并满足使用功能要求 |  | 台 | 1
2 | 030701004004 | 风机盘管 | 1.名称:消防排烟风机PY-1 2.规格:HTF-13,Q=73260m3/h,P=672pa,18.5kw,G=520Kg,R=960r/min 3.隔振垫(器）、支架形式、材质:弹簧减震器 4.单机试运转要求:满足设计要求及相关规范 5.其他未尽事宜详见施工图设计、现行标准及规范，并满足使用功能要求 |  | 台 | 2
3 | 030108003001 | 轴流通风机 | 1.名称:低噪声方型壁式轴流风机PF-4 2.规格:DFBZ-4.0,Q=3540m3/h,P=89pa,0.12kw,G=37Kg,R=1450r/min 3.其他未尽事宜详见施工图设计、现行标准及规范，并满足使用功能要求 |  | 台 | 4
本页小计
注：为计取规费等的使用，可在表中增设其中：“定额人工费”。
表—08
分部分项工程和单价措施项目清单与计价表
工程名称：防排烟-1#车间 |  |  |  | 标段：1#车间 |  |  |  |  | 第 2 页 共 8 页
序号 | 项目编码 | 项目名称 | 项目特征描述 |  | 计量单位 | 工程量 | 金 额(元)
[7 empty] | 综合单价 | 合 价 |  | 其中
暂估价
4 | 030108003002 | 轴流通风机 | 1.名称:低噪声方型壁式轴流风机PF-2、PF-3 2.规格:DFBZ-5.0,Q=7890m3/h,P=147pa,0.55kw,G=63Kg,R=1450r/min 3.其他未尽事宜详见施工图设计、现行标准及规范，并满足使用功能要求 |  | 台 | 14
5 | 030108003003 | 轴流通风机 | 1.名称:低噪声方型壁式轴流风机PF-1 2.规格:DFBZ-6.3,Q=12000m3/h,P=187pa,0.75kw,G=79Kg,R=960r/min 3.其他未尽事宜详见施工图设计、现行标准及规范，并满足使用功能要求 |  | 台 | 1
6 | 030108003004 | 轴流通风机 | 1.名称:低噪声方型壁式排气扇机PQ-1 2.规格:Q=800m3/h,P=41pa,0.04kw,G=18Kg,R=1450r/min 3.其他未尽事宜详见施工图设计、现行标准及规范，并满足使用功能要求 |  | 台 | 1
本页小计
注：为计取规费等的使用，可在表中增设其中：“定额人工费”。
表—08
分部分项工程和单价措施项目清单与计价表
工程名称：防排烟-1#车间 |  |  |  | 标段：1#车间 |  |  |  |  | 第 3 页 共 8 页
序号 | 项目编码 | 项目名称 | 项目特征描述 |  | 计量单位 | 工程量 | 金 额(元)
[7 empty] | 综合单价 | 合 价 |  | 其中
暂估价
7 | 030108003005 | 轴流通风机 | 1.名称:低噪声方型壁式排气扇机PQ-2 2.规格:Q=400m3/h,P=150pa,0.025kw,G=10Kg,R=1450r/min 3.其他未尽事宜详见施工图设计、现行标准及规范，并满足使用功能要求 |  | 台 | 1
分部小计
风管
1 | 030702001003 | 碳钢通风管道 | 1.名称:风管 2.材质:镀锌钢板 3.形状:矩形 4.规格:长边长≤320 5.板材厚度:0.5mm 6.含相关支吊架、洞口封堵等 7.其他未尽事宜详见施工图设计、现行标准及规范，并满足使用功能要求 |  | m2 | 16.24
2 | 030702001004 | 碳钢通风管道 | 1.名称:风管 2.材质:镀锌钢板 3.形状:矩形 4.规格:320<长边长≤450 5.板材厚度:0.6mm 6.含相关支吊架、洞口封堵等 7.其他未尽事宜详见施工图设计、现行标准及规范，并满足使用功能要求 |  | m2 | 17.73
本页小计
注：为计取规费等的使用，可在表中增设其中：“定额人工费”。
表—08
分部分项工程和单价措施项目清单与计价表
工程名称：防排烟-1#车间 |  |  |  | 标段：1#车间 |  |  |  |  | 第 4 页 共 8 页
序号 | 项目编码 | 项目名称 | 项目特征描述 |  | 计量单位 | 工程量 | 金 额(元)
[7 empty] | 综合单价 | 合 价 |  | 其中
暂估价
3 | 030702001005 | 碳钢通风管道 | 1.名称:风管 2.材质:镀锌钢板 3.形状:矩形 4.规格:450<长边长≤1000 5.板材厚度:0.75mm 6.含相关支吊架、洞口封堵等 7.其他未尽事宜详见施工图设计、现行标准及规范，并满足使用功能要求 |  | m2 | 59.14
4 | 030702001006 | 碳钢通风管道 | 1.名称:风管 2.材质:镀锌钢板 3.形状:矩形 4.规格:1000<长边长≤1250 5.板材厚度:1.2mm 6.含相关支吊架、洞口封堵等 7.其他未尽事宜详见施工图设计、现行标准及规范，并满足使用功能要求 |  | m2 | 524.01
5 | 030702001007 | 碳钢通风管道 | 1.名称:风管 2.材质:镀锌钢板 3.形状:矩形 4.规格:1250<长边长≤2000 5.板材厚度:1.2mm 6.含相关支吊架、洞口封堵等 7.其他未尽事宜详见施工图设计、现行标准及规范，并满足使用功能要求 |  | m2 | 114.45
6 | 030702001008 | 碳钢通风管道 | 1.名称:风管 2.材质:镀锌钢板 3.形状:矩形 4.规格:1250<长边长≤2000 5.板材厚度:1.5mm 6.含相关支吊架、洞口封堵等 7.其他未尽事宜详见施工图设计、现行标准及规范，并满足使用功能要求 |  | m2 | 1892.72
本页小计
注：为计取规费等的使用，可在表中增设其中：“定额人工费”。
表—08
分部分项工程和单价措施项目清单与计价表
工程名称：防排烟-1#车间 |  |  |  | 标段：1#车间 |  |  |  |  | 第 5 页 共 8 页
序号 | 项目编码 | 项目名称 | 项目特征描述 |  | 计量单位 | 工程量 | 金 额(元)
[7 empty] | 综合单价 | 合 价 |  | 其中
暂估价
7 | 030702001009 | 碳钢通风管道 | 1.名称:风管（超高） 2.材质:镀锌钢板 3.形状:矩形 4.规格:1250<长边长≤2000 5.板材厚度:1.5mm 6.含相关支吊架、洞口封堵等 7.其他未尽事宜详见施工图设计、现行标准及规范，并满足使用功能要求 |  | m2 | 934.81
8 | 030702001010 | 碳钢通风管道 | 1.名称:风管 2.材质:镀锌钢板 3.形状:圆形 4.规格:φ1410 5.板材厚度:1.2mm 6.含相关支吊架、洞口封堵等 7.其他未尽事宜详见施工图设计、现行标准及规范，并满足使用功能要求 |  | m2 | 37.03
9 | 030702009001 | 软接头 | 1.名称:不燃性防火软接 2.规格:150-300mm 3.其他未尽事宜详见施工图设计、现行标准及规范，并满足使用功能要求 |  | m2 | 4.86
10 | 010803002003 | 防火卷帘(闸）门 | 1.名称:挡烟垂壁 2.规格:500mm 3.其他未尽事宜详见施工图设计、现行标准及规范，并满足使用功能要求 |  | m2 | 263.3
分部小计
阀门
1 | 030703001002 | 碳钢阀门 | 1.名称:280℃防火阀 2.规格:1250*500 3.支架形式、材质:型钢制作安装 4.其他未尽事宜详见施工图设计、现行标准及规范，并满足使用功能要求 |  | 个 | 24
本页小计
注：为计取规费等的使用，可在表中增设其中：“定额人工费”。
表—08
分部分项工程和单价措施项目清单与计价表
工程名称：防排烟-1#车间 |  |  |  | 标段：1#车间 |  |  |  |  | 第 6 页 共 8 页
序号 | 项目编码 | 项目名称 | 项目特征描述 |  | 计量单位 | 工程量 | 金 额(元)
[7 empty] | 综合单价 | 合 价 |  | 其中
暂估价
2 | 030703001003 | 碳钢阀门 | 1.名称:280℃防火阀 2.规格:1600*500 3.支架形式、材质:型钢制作安装 4.其他未尽事宜详见施工图设计、现行标准及规范，并满足使用功能要求 |  | 个 | 8
3 | 030703001004 | 碳钢阀门 | 1.名称:280℃防火阀 2.规格:2000*1000 3.支架形式、材质:型钢制作安装 4.其他未尽事宜详见施工图设计、现行标准及规范，并满足使用功能要求 |  | 个 | 1
4 | 030703001005 | 碳钢阀门 | 1.名称:280℃防火阀（超高） 2.规格:2000*1000 3.支架形式、材质:型钢制作安装 4.其他未尽事宜详见施工图设计、现行标准及规范，并满足使用功能要求 |  | 个 | 7
5 | 030703001006 | 碳钢阀门 | 1.名称:280℃防火阀 2.规格:2000*800 3.支架形式、材质:型钢制作安装 4.其他未尽事宜详见施工图设计、现行标准及规范，并满足使用功能要求 |  | 个 | 2
6 | 030703001007 | 碳钢阀门 | 1.名称:70℃防火阀（超高） 2.规格:1600*800 3.支架形式、材质:型钢制作安装 4.其他未尽事宜详见施工图设计、现行标准及规范，并满足使用功能要求 |  | 个 | 1
本页小计
注：为计取规费等的使用，可在表中增设其中：“定额人工费”。
表—08
分部分项工程和单价措施项目清单与计价表
工程名称：防排烟-1#车间 |  |  |  | 标段：1#车间 |  |  |  |  | 第 7 页 共 8 页
序号 | 项目编码 | 项目名称 | 项目特征描述 |  | 计量单位 | 工程量 | 金 额(元)
[7 empty] | 综合单价 | 合 价 |  | 其中
暂估价
7 | 030703001008 | 碳钢阀门 | 1.名称:70℃防火阀 2.规格:200*200 3.支架形式、材质:型钢制作安装 4.其他未尽事宜详见施工图设计、现行标准及规范，并满足使用功能要求 |  | 个 | 1
8 | 030703007001 | 碳钢风口、散流器、百叶窗 | 1.名称:单层百叶风口（超高） 2.规格:1500*1500，风量:55500m³/h 3.其他未尽事宜详见施工图设计、现行标准及规范，并满足使用功能要求 |  | 个 | 6
9 | 030703007002 | 碳钢风口、散流器、百叶窗 | 1.名称:单层百叶风口（超高） 2.规格:600*600，风量:5940m³/h 3.其他未尽事宜详见施工图设计、现行标准及规范，并满足使用功能要求 |  | 个 | 3
10 | 030703007003 | 碳钢风口、散流器、百叶窗 | 1.名称:单层百叶风口 2.规格:800*600，风量:12780m³/h 3.其他未尽事宜详见施工图设计、现行标准及规范，并满足使用功能要求 |  | 个 | 38
11 | 030703007004 | 碳钢风口、散流器、百叶窗 | 1.名称:单层百叶风口 2.规格:800*700，风量:14000m³/h 3.其他未尽事宜详见施工图设计、现行标准及规范，并满足使用功能要求 |  | 个 | 12
12 | 030703007005 | 碳钢风口、散流器、百叶窗 | 1.名称:单层百叶风口 2.规格:450*450 3.其他未尽事宜详见施工图设计、现行标准及规范，并满足使用功能要求 |  | 个 | 1
本页小计
注：为计取规费等的使用，可在表中增设其中：“定额人工费”。
表—08
分部分项工程和单价措施项目清单与计价表
工程名称：防排烟-1#车间 |  |  |  | 标段：1#车间 |  |  |  |  | 第 8 页 共 8 页
序号 | 项目编码 | 项目名称 | 项目特征描述 |  | 计量单位 | 工程量 | 金 额(元)
[7 empty] | 综合单价 | 合 价 |  | 其中
暂估价
13 | 030703007006 | 碳钢风口、散流器、百叶窗 | 1.名称:百叶风口 2.规格:800*800 3.其他未尽事宜详见施工图设计、现行标准及规范，并满足使用功能要求 |  | 个 | 3
14 | 030703007007 | 碳钢风口、散流器、百叶窗 | 1.名称:单层百叶风口 2.规格:200*200 3.其他未尽事宜详见施工图设计、现行标准及规范，并满足使用功能要求 |  | 个 | 1
15 | 030703007008 | 碳钢风口、散流器、百叶窗 | 1.名称:单层防雨百叶 2.规格:2000*2000 3.其他未尽事宜详见施工图设计、现行标准及规范，并满足使用功能要求 |  | 个 | 2
16 | 030701003001 | 空调器 | 1.名称:分体式空调室内壁挂机 2.规格:大3P 3.其他未尽事宜详见施工图设计、现行标准及规范，并满足使用功能要求 |  | 台 | 2
分部小计
措施项目
1 | 031301017008 | 脚手架搭拆 | 1.安装工程室内脚手架 2.其它:未尽事宜详见图纸设计及相关图集、规范 |  | 项 | 1
本页小计
合 计
注：为计取规费等的使用，可在表中增设其中：“定额人工费”。
表—08

## 表-11 总价措施项目清单与计价汇总表
总价措施项目清单与计价表
工程名称：防排烟-1#车间 |  |  |  | 标段：1#车间 |  |  |  |  | 第 1 页 共 1 页
序号 | 项目编码 | 项目名称 | 计 算 基 础 |  | 费率 (%) | 金 额(元) | 调整费 率(%) | 调整后 金额(元) |  | 备 注
1 | 031302001001 | 安全文明施工费 | 分部分项安全文明施工费+单价措施安全文明施工费
2 | 01 | 其他措施费（费率类）
2.1 | 031302002001 | 夜间施工增加费 | 分部分项其他措施费+单价措施其他措施费
2.2 | 031302004001 | 二次搬运费 | 分部分项其他措施费+单价措施其他措施费
2.3 | 031302005001 | 冬雨季施工增加费 | 分部分项其他措施费+单价措施其他措施费
3 | 02 | 其他（费率类）
合 计
编制人（造价人员）： |  |  |  | 复核人（造价工程师）：
注：1.“计算基础”中安全文明施工费可为“定额基价”、“定额人工费”或“定额人工费+定额机械费”，其他项目可为“定额人工费”或“定额人工费+定额机械费”。 2.按施工方案计算的措施费，若无“计算基础”和“费率”的数值，也可只填“金额”数值，但应在备注栏说明施工方案出处或计算方法。
表-11

## 表-12 其他项目清单与计价汇总表
其他项目清单与计价汇总表
工程名称：防排烟-1#车间 |  |  | 标段：1#车间 |  | 第 1 页 共 1 页
序号 | 项 目 名 称 | 金 额(元) |  | 结算金额(元) |  | 备 注
1 | 暂列金额 |  |  |  |  | 明细详见表-12-1
2 | 暂估价
2.1 | 材料（工程设备）暂估价 | — |  |  |  | 明细详见表-12-2
2.2 | 专业工程暂估价 |  |  |  |  | 明细详见表-12-3
3 | 计日工 |  |  |  |  | 明细详见表-12-4
4 | 总承包服务费 |  |  |  |  | 明细详见表-12-5
合 计 | [5 empty] | —
注：材料（工程设备）暂估单价进入清单项目综合单价，此处不汇总。
表—12

## 表-12-1 暂列金额明细表
暂列金额明细表
工程名称：防排烟-1#车间 |  | 标段：1#车间 |  |  |  | 第 1 页 共 1 页
序号 | 项 目 名 称 |  | 计量单位 | 暂定金额(元) | 备 注
合 计 |  |  |  |  | —
注：此表由招标人填写，如不能详列，也可只列暂定金额总额，投标人应将上述暂列金额计入投标总价中。
表—12—1

## 表-12-2 材料(工程设备)暂估价及调整表
材料（工程设备）暂估单价及调整表
工程名称：防排烟-1#车间 |  |  |  |  | 标段：1#车间 |  |  |  | 第 1 页 共 1 页
序号 | 材料(工程设备) 名称、规格、型号 | 计量 单位 | 数 量 |  | 暂 估(元) |  | 确 认(元) |  | 差额±(元) |  | 备 注
|  |  | 暂 估 | 确 认 | 单 价 | 合 价 | 单 价 | 合 价 | 单 价 | 合 价
合 计
注：此表由招标人填写“暂估单价”，并在备注栏说明暂估价的材料、工程设备拟用在那些清单项目上，投标人应将上述材料、工程设备暂估单价计入工程量清单综合单价报价中。
表—12—2

## 表-12-3 专业工程暂估价及结算价表
专业工程暂估价及结算价表
工程名称：防排烟-1#车间 |  |  |  | 标段：1#车间 |  |  | 第 1 页 共 1 页
序号 | 工 程 名 称 | 工 程 内 容 | 暂估金额 （元） |  | 结算金额 (元) | 差额±(元) |  | 备 注
合 计 |  |  | 0.00 |  |  |  |  | —
注：此表“暂估金额”由招标人填写，投标人应将“暂估金额”计入投标总价中。结算时按合同约定结算金额填写。
表—12—3

## 表-12-4 计日工表
计 日 工 表
工程名称：防排烟-1#车间 |  |  |  | 标段：1#车间 |  |  | 第 1 页 共 1 页
编号 | 项 目 名 称 | 单位 | 暂定数量 |  | 实际数量 | 综合单价 (元) |  | 合 价(元)
[8 empty] | 暂 定 | 实 际
一 | 人工
1
人工小计
二 | 材料
1
材料小计
三 | 施工机械
1
施工机械小计
四、企业管理费和利润
总 计
注：此表项目名称、暂定数量由招标人填写，编制招标控制价时，单价由招标人按有关计价规定确定；投标时，单价由投标人自主报价，按暂定数量计算合价计入投标总价中。结算时，按发承包双方确认的实际数量计算合价。
表—12—4

## 表-12-5 总承包服务费计价表
总承包服务费计价表
工程名称：防排烟-1#车间 |  |  | 标段：1#车间 |  |  | 第 1 页 共 1 页
序号 | 项 目 名 称 | 项目价值（元） |  | 服务内容 | 计算基础 |  | 费率(%) | 金 额(元)
| 合 计 | - |  | - |  |  | -
注：此表项目名称、服务内容由招标人填写，编制招标控制价时，费率及金额由招标人按有关计价规定确定；投标时，费率及金额由投标人自主报价，计入投标总价中。
表—12—5

## 表-13 规费、税金项目计价表
规费、税金项目计价表
工程名称：防排烟-1#车间 |  |  | 标段：1#车间 |  |  | 第 1 页 共 1 页
序号 | 项 目 名 称 | 计 算 基 础 |  | 计算基数 | 计算费率 (%) |  | 金 额(元)
1 | 规费 | 定额规费+工程排污费+其他
1.1 | 定额规费 | 分部分项规费+单价措施规费
1.2 | 工程排污费
1.3 | 其他
2 | 增值税 | 不含税工程造价合计
合 计
编制人（造价人员）： |  |  | 复核人（造价工程师）：
表—13

## 表-14 主要材料价格表
主要材料价格表
工程名称： |  | 防排烟-1#车间 | [5 empty] | 第 1 页 共 1 页
序号 | 材料编码 |  | 材料名称 | 规格、型号 等特殊要求 | 单位 | 数 量 | 单 价 |  | 合 价
1 | 01190116 |  | 槽钢 | 5~16# | kg
2 | 01210113 |  | 角钢 | 50*5以内 | kg
3 | 02010109 |  | 橡胶板 | δ1~3 | kg
4 | 03011315 |  | 六角螺栓带螺母 | M8*30~50 | 10套
5 | 03012781 |  | 膨胀螺栓 | M12*100 | 套
6 | 01290539-1 |  | 镀锌薄钢板 | δ1.2 | m2
7 | 01290539-1@1 |  | 镀锌薄钢板 | δ1.5 | m2
8 | 11250106@1 |  | 挡烟垂壁 |  | m2
9 | 22410241@11 |  | 单层防雨百叶 | 2000*2000 | 个
10 | 22410241@3 |  | 单层百叶风口 | 1500*1500，风量:55500m³/h | 个
11 | 22410241@6 |  | 单层百叶风口 | 800*600，风量:12780m³/h | 个
12 | 22530435@2 |  | 280℃防火阀 | 1250*500 | 个
13 | 22530435@3 |  | 280℃防火阀 | 1600*500 | 个
14 | 22530435@4 |  | 280℃防火阀 | 2000*1000 | 个
15 | 补充主材001@1 |  | 离心式排风机PF-5 | 4-72-14E,Q=57050m3/h,P=1450pa,37kw,G=2000Kg,转速900rpm | 台
16 | 补充主材002@1 |  | 消防排烟风机PY-1 | HTF-13,Q=73260m3/h,P=672pa,18.5kw,G=520Kg,R=960r/min | 台
17 | 补充主材003@1 |  | 低噪声方型壁式轴流风机PF-4 | DFBZ-4.0,Q=3540m3/h,P=89pa,0.12kw,G=37Kg,R=1450r/min | 台
18 | 补充主材003@2 |  | 低噪声方型壁式轴流风机PF-2、PF-3 | DFBZ-5.0,Q=7890m3/h,P=147pa,0.55kw,G=63Kg,R=1450r/min | 台
19 | 补充主材004@1 |  | 低噪声方型壁式轴流风机PF-1 | DFBZ-6.3,Q=12000m3/h,P=187pa,0.75kw,G=79Kg,R=960r/min | 台
20 | 补充主材006@1 |  | 分体式空调室内壁挂机 | 大3P | 台