## 表-08 分部分项工程和单价措施项目清单与计价表
分部分项工程和单价措施项目清单与计价表
工程名称：安装工程-2#仓库 |  |  |  | 标段：2#仓库 |  |  |  |  | 第 1 页 共 25 页
序号 | 项目编码 | 项目名称 | 项目特征描述 |  | 计量单位 | 工程量 | 金 额(元)
[7 empty] | 综合单价 | 合 价 |  | 其中
暂估价
电气工程
配电箱
1 | 030404017005 | 配电箱 | 1.名称:配电箱AL1、2、4 2.规格:非标 3.接线端子材质、规格:无端子外部接线2.5mm2、4mm2 4.安装方式:距地1.4m明装 5.其它:未尽事宜详见图纸设计及相关图集、规范 |  | 台 | 3
2 | 030404017006 | 配电箱 | 1.名称:配电箱AL3、5 2.规格:非标 3.接线端子材质、规格:无端子外部接线2.5mm2 4.安装方式:距地1.4m明装 5.其它:未尽事宜详见图纸设计及相关图集、规范 |  | 台 | 2
3 | 030404017007 | 配电箱 | 1.名称:应急照明配电箱ALE1-1、1-2 2.规格:非标 3.安装方式:距地1.4m明装 4.其它:未尽事宜详见图纸设计及相关图集、规范 |  | 台 | 2
4 | 030404017008 | 配电箱 | 1.名称:动力配电箱ALZ 2.规格:非标 3.安装方式:距地1.4m明装 4.其它:未尽事宜详见图纸设计及相关图集、规范 |  | 台 | 1
5 | 030404017009 | 配电箱 | 1.名称:消防配电箱APE 2.规格:非标 3.安装方式:距地1.4m明装 4.其它:未尽事宜详见图纸设计及相关图集、规范 |  | 台 | 1
本页小计
注：为计取规费等的使用，可在表中增设其中：“定额人工费”。
表—08
分部分项工程和单价措施项目清单与计价表
工程名称：安装工程-2#仓库 |  |  |  | 标段：2#仓库 |  |  |  |  | 第 2 页 共 25 页
序号 | 项目编码 | 项目名称 | 项目特征描述 |  | 计量单位 | 工程量 | 金 额(元)
[7 empty] | 综合单价 | 合 价 |  | 其中
暂估价
6 | 030404017010 | 配电箱 | 1.名称:动力配电箱AP1 2.规格:非标 3.安装方式:距地1.4m明装 4.其它:未尽事宜详见图纸设计及相关图集、规范 |  | 台 | 1
7 | 030414002002 | 送配电装置系统 | 1.名称:送配电装置系统 2.电压等级(kV):1 KV以下 3.其它:未尽事宜详见图纸设计及相关图集、规范 |  | 系统 | 1
8 | 030414006002 | 事故照明切换装置 | 1.名称:事故照明切换装置系统 2.其它:未尽事宜详见图纸设计及相关图集、规范 |  | 系统 | 1
灯具、开关、插座
1 | 030412002002 | 工厂灯 | 1.名称:LED工厂灯（超高） 2.型号:（广照型） 3.规格:220V，80W 4.安装形式:底边距地8.5m吊装 5.其它:未尽事宜详见图纸设计及相关图集、规范 |  | 套 | 384
2 | 030412002003 | 工厂灯 | 1.名称:LED三防灯（超高） 2.规格:220V，80W 3.安装形式:吸顶 4.其它:未尽事宜详见图纸设计及相关图集、规范 |  | 套 | 12
本页小计
注：为计取规费等的使用，可在表中增设其中：“定额人工费”。
表—08
分部分项工程和单价措施项目清单与计价表
工程名称：安装工程-2#仓库 |  |  |  | 标段：2#仓库 |  |  |  |  | 第 3 页 共 25 页
序号 | 项目编码 | 项目名称 | 项目特征描述 |  | 计量单位 | 工程量 | 金 额(元)
[7 empty] | 综合单价 | 合 价 |  | 其中
暂估价
3 | 030412004004 | 装饰灯 | 1.名称:LED应急照明灯(A型) 2.型号:中型标志灯，室外(IP67) 3.规格:DC36V 2X3W 4.安装形式:底边距地2.2m明装 5.其它:未尽事宜详见图纸设计及相关图集、规范 |  | 套 | 155
4 | 030412004005 | 装饰灯 | 1.名称:应急安全出口指示标志灯(A型) 2.型号:中型标志灯 3.规格:DC36V 1W 4.安装形式:门上0.2m明装 5.其它:未尽事宜详见图纸设计及相关图集、规范 |  | 套 | 10
5 | 030412004006 | 装饰灯 | 1.名称:应急疏散指示标志灯(A型)-单向 2.型号:中型标志灯 3.规格:DC36V 1W 4.安装形式:底边距地0.5m明装 5.其它:未尽事宜详见图纸设计及相关图集、规范 |  | 套 | 130
6 | 030411006004 | 接线盒 | 1.名称:接线盒 2.材质:钢制 3.安装方式:明装 4.其它:未尽事宜详见图纸设计及相关图集、规范 |  | 个 | 691
配管、配线
本页小计
注：为计取规费等的使用，可在表中增设其中：“定额人工费”。
表—08
分部分项工程和单价措施项目清单与计价表
工程名称：安装工程-2#仓库 |  |  |  | 标段：2#仓库 |  |  |  |  | 第 4 页 共 25 页
序号 | 项目编码 | 项目名称 | 项目特征描述 |  | 计量单位 | 工程量 | 金 额(元)
[7 empty] | 综合单价 | 合 价 |  | 其中
暂估价
1 | 030411003004 | 桥架 | 1.名称:消防用电耐火型电力桥架（外刷防火涂料） 2.规格:100*50 3.材质:钢制 4.安装方式:距地5.0m安装 5.其它:未尽事宜详见图纸设计及相关图集、规范 |  | m | 264.58
2 | 030411003005 | 桥架 | 1.名称:消防用电耐火型电力桥架（外刷防火涂料） 2.规格:200*100 3.材质:钢制 4.安装方式:距地5.0m安装 5.其它:未尽事宜详见图纸设计及相关图集、规范 |  | m | 146.17
3 | 030411003006 | 桥架 | 1.名称:照明桥架 2.规格:200*100 3.材质:钢制 4.型号:距地5.0m安装 5.其它:未尽事宜详见图纸设计及相关图集、规范 |  | m | 216.38
4 | 030413001003 | 铁构件 | 1.名称:桥架支吊架 2.其它:未尽事宜详见图纸设计及相关图集、规范 |  | kg | 550.58
5 | 030411001014 | 配管 | 1.名称:配管 2.材质:镀锌钢管 3.规格:JDG20 4.配置形式:钢结构支架配管 5.其它:未尽事宜详见图纸设计及相关图集、规范 |  | m | 204.6
本页小计
注：为计取规费等的使用，可在表中增设其中：“定额人工费”。
表—08
分部分项工程和单价措施项目清单与计价表
工程名称：安装工程-2#仓库 |  |  |  | 标段：2#仓库 |  |  |  |  | 第 5 页 共 25 页
序号 | 项目编码 | 项目名称 | 项目特征描述 |  | 计量单位 | 工程量 | 金 额(元)
[7 empty] | 综合单价 | 合 价 |  | 其中
暂估价
6 | 030411001015 | 配管 | 1.名称:配管（超高） 2.材质:镀锌钢管 3.规格:JDG20 4.配置形式:钢结构支架配管 5.其它:未尽事宜详见图纸设计及相关图集、规范 |  | m | 5143.18
7 | 030411001016 | 配管 | 1.名称:配管 2.材质:焊接钢管 3.规格:SC20 4.配置形式:钢结构支架配管 5.其它:未尽事宜详见图纸设计及相关图集、规范 |  | m | 1024.22
8 | 030411001017 | 配管 | 1.名称:配管（超高） 2.材质:焊接钢管 3.规格:SC20 4.配置形式:钢结构支架配管 5.其它:未尽事宜详见图纸设计及相关图集、规范 |  | m | 3845.12
9 | 030411001018 | 配管 | 1.名称:配管 2.材质:焊接钢管 3.规格:SC25 4.配置形式:钢结构支架配管 5.其它:未尽事宜详见图纸设计及相关图集、规范 |  | m | 352.8
10 | 030411001019 | 配管 | 1.名称:配管（超高） 2.材质:焊接钢管 3.规格:SC25 4.配置形式:钢结构支架配管 5.其它:未尽事宜详见图纸设计及相关图集、规范 |  | m | 35.2
本页小计
注：为计取规费等的使用，可在表中增设其中：“定额人工费”。
表—08
分部分项工程和单价措施项目清单与计价表
工程名称：安装工程-2#仓库 |  |  |  | 标段：2#仓库 |  |  |  |  | 第 6 页 共 25 页
序号 | 项目编码 | 项目名称 | 项目特征描述 |  | 计量单位 | 工程量 | 金 额(元)
[7 empty] | 综合单价 | 合 价 |  | 其中
暂估价
11 | 030411001020 | 配管 | 1.名称:配管 2.材质:焊接钢管 3.规格:SC40 4.配置形式:埋地敷设 5.其它:未尽事宜详见图纸设计及相关图集、规范 |  | m | 24.23
12 | 030411001021 | 配管 | 1.名称:配管 2.材质:焊接钢管 3.规格:SC80 4.配置形式:埋地敷设 5.其它:未尽事宜详见图纸设计及相关图集、规范 |  | m | 7.4
13 | 030411001022 | 配管 | 1.名称:配管 2.材质:焊接钢管 3.规格:SC100 4.配置形式:埋地敷设 5.其它:未尽事宜详见图纸设计及相关图集、规范 |  | m | 7.4
14 | 030411004014 | 配线 | 1.名称:管内穿线（超高） 2.配线形式:照明线路 3.型号:ZRBV-2.5mm2 4.材质:铜芯 5.配线部位:暗敷 6.其它:未尽事宜详见图纸设计及相关图集、规范 |  | m | 14652.98
15 | 030411004015 | 配线 | 1.名称:管内穿线 2.配线形式:照明线路 3.型号:ZRBV-2.5mm2 4.材质:铜芯 5.配线部位:暗敷 6.其它:未尽事宜详见图纸设计及相关图集、规范 |  | m | 793.8
本页小计
注：为计取规费等的使用，可在表中增设其中：“定额人工费”。
表—08
分部分项工程和单价措施项目清单与计价表
工程名称：安装工程-2#仓库 |  |  |  | 标段：2#仓库 |  |  |  |  | 第 7 页 共 25 页
序号 | 项目编码 | 项目名称 | 项目特征描述 |  | 计量单位 | 工程量 | 金 额(元)
[7 empty] | 综合单价 | 合 价 |  | 其中
暂估价
16 | 030411004016 | 配线 | 1.名称:管内穿线（超高） 2.配线形式:照明线路 3.型号:ZNRVS-2*2.5mm2 4.材质:铜芯 5.配线部位:暗敷 6.其它:未尽事宜详见图纸设计及相关图集、规范 |  | m | 2735.94
17 | 030411004017 | 配线 | 1.名称:管内穿线 2.配线形式:照明线路 3.型号:ZNRVS-2*2.5mm2 4.材质:铜芯 5.配线部位:暗敷 6.其它:未尽事宜详见图纸设计及相关图集、规范 |  | m | 826.2
18 | 030411004018 | 配线 | 1.名称:管内穿线（超高） 2.配线形式:照明线路 3.型号:ZRBV-4mm2 4.材质:铜芯 5.配线部位:暗敷 6.其它:未尽事宜详见图纸设计及相关图集、规范 |  | m | 776.56
19 | 030411004019 | 配线 | 1.名称:管内穿线 2.配线形式:照明线路 3.型号:ZRBV-4mm2 4.材质:铜芯 5.配线部位:暗敷 6.其它:未尽事宜详见图纸设计及相关图集、规范 |  | m | 37.8
本页小计
注：为计取规费等的使用，可在表中增设其中：“定额人工费”。
表—08
分部分项工程和单价措施项目清单与计价表
工程名称：安装工程-2#仓库 |  |  |  | 标段：2#仓库 |  |  |  |  | 第 8 页 共 25 页
序号 | 项目编码 | 项目名称 | 项目特征描述 |  | 计量单位 | 工程量 | 金 额(元)
[7 empty] | 综合单价 | 合 价 |  | 其中
暂估价
20 | 030408001006 | 电力电缆 | 1.名称:电力电缆 2.型号:BTTZ-3*4mm2 3.敷设方式、部位:支架、托架敷设 4.其它:未尽事宜详见图纸设计及相关图集、规范 |  | m | 14.53
21 | 030408001007 | 电力电缆 | 1.名称:电力电缆（超高） 2.型号:BTTZ-5*4mm2 3.敷设方式、部位:管道敷设 4.其他:未尽事宜详见图纸设计及相关图集、规范 |  | m | 36.6
22 | 030408001008 | 电力电缆 | 1.名称:电力电缆 2.型号:BTTZ-5*4mm2 3.敷设方式、部位:支架、托架敷设 4.其它:未尽事宜详见图纸设计及相关图集、规范 |  | m | 2810.1
23 | 030408001009 | 电力电缆 | 1.名称:电力电缆 2.型号:YJV-5*2.5mm2 3.敷设方式、部位:支架、托架敷设 4.其它:未尽事宜详见图纸设计及相关图集、规范 |  | m | 1418.16
24 | 030408001010 | 电力电缆 | 1.名称:电力电缆 2.型号:ZR-YJV-5*10mm2 3.敷设方式、部位:支架、托架敷设 4.其它:未尽事宜详见图纸设计及相关图集、规范 |  | m | 328.39
本页小计
注：为计取规费等的使用，可在表中增设其中：“定额人工费”。
表—08
分部分项工程和单价措施项目清单与计价表
工程名称：安装工程-2#仓库 |  |  |  | 标段：2#仓库 |  |  |  |  | 第 9 页 共 25 页
序号 | 项目编码 | 项目名称 | 项目特征描述 |  | 计量单位 | 工程量 | 金 额(元)
[7 empty] | 综合单价 | 合 价 |  | 其中
暂估价
25 | 030408001011 | 电力电缆 | 1.名称:电力电缆 2.型号:ZR-YJV-5*16mm2 3.敷设方式、部位:支架、托架敷设 4.其它:未尽事宜详见图纸设计及相关图集、规范 |  | m | 128.87
26 | 030408006003 | 电力电缆头 | 1.名称:电力电缆头 2.规格:10mm2以下 3.材质、类型:铜 4.电压等级（kV):1kv 5.其它:未尽事宜详见图纸设计及相关图集、规范 |  | 个 | 112
27 | 030408006004 | 电力电缆头 | 1.名称:电力电缆头 2.规格:10mm2以下 3.材质、类型:铜 4.电压等级（kV):1kv 5.其它:未尽事宜详见图纸设计及相关图集、规范 |  | 个 | 2
28 | 030408006005 | 电力电缆头 | 1.名称:电力电缆头 2.规格:16mm2以下 3.材质、类型:铜 4.电压等级（kV):1kv 5.其它:未尽事宜详见图纸设计及相关图集、规范 |  | 个 | 2
防雷接地
1 | 030409002002 | 接地母线 | 1.名称:基础接地 2.安装形式:采用承台梁基础钢筋做接地装置,利用承台梁基础上下两层主筋通长连接成网并与柱基钢筋连接 3.其它:未尽事宜详见图纸设计及相关图集、规范 |  | m | 660.3
本页小计
注：为计取规费等的使用，可在表中增设其中：“定额人工费”。
表—08
分部分项工程和单价措施项目清单与计价表
工程名称：安装工程-2#仓库 |  |  |  | 标段：2#仓库 |  |  |  |  | 第 10 页 共 25 页
序号 | 项目编码 | 项目名称 | 项目特征描述 |  | 计量单位 | 工程量 | 金 额(元)
[7 empty] | 综合单价 | 合 价 |  | 其中
暂估价
2 | 030409003002 | 避雷引下线 | 1.名称:避雷引下线 2.安装形式:利用建筑物外侧钢结构柱作为防雷引下线 3.断接卡子、箱材质、规格:含断接卡子安装 4.其它:未尽事宜详见图纸设计及相关图集、规范 |  | m | 1258.1
3 | 030409008003 | 等电位端子箱、测试板 | 1.名称:LEB局部等电位端子箱 2.其它:未尽事宜详见图纸设计及相关图集、规范 |  | 台 | 29
4 | 030409008004 | 等电位端子箱、测试板 | 1.名称:MEB总等电位端子箱 2.其它:未尽事宜详见图纸设计及相关图集、规范 |  | 台 | 1
分部小计
给排水
雨水
1 | 031001006003 | 塑料管 | 1.安装部位:HDPE雨水管(超高) 2.介质:雨水 3.材质、规格:De160 4.连接形式:插入式连接 5.其他:未尽事宜详见图纸设计及相关图集、规范 |  | m | 333.9
2 | 031001006004 | 塑料管 | 1.安装部位:HDPE雨水管 2.介质:雨水 3.材质、规格:De160 4.连接形式:插入式连接 5.其他:未尽事宜详见图纸设计及相关图集、规范 |  | m | 165
分部小计
消防
本页小计
注：为计取规费等的使用，可在表中增设其中：“定额人工费”。
表—08
分部分项工程和单价措施项目清单与计价表
工程名称：安装工程-2#仓库 |  |  |  | 标段：2#仓库 |  |  |  |  | 第 11 页 共 25 页
序号 | 项目编码 | 项目名称 | 项目特征描述 |  | 计量单位 | 工程量 | 金 额(元)
[7 empty] | 综合单价 | 合 价 |  | 其中
暂估价
消防水
消火栓系统
消火栓、灭火器
1 | 030901010003 | 室内消火栓 | 1.名称:SNW65mm-Ⅲ减压稳压消火栓 2.安装方式:明装 3.型号、规格:DN65 4.附件材质、规格:钢铝合金的乙型单栓室内消火栓箱 5.其它:未尽事宜详见图纸设计及相关图集、规范 |  | 套 | 39
2 | 030901010004 | 室内消火栓 | 1.名称:SNW65mm-Ⅲ减压稳压消火栓（兼试验消火栓） 2.安装方式:明装 3.型号、规格:DN65 4.附件材质、规格:钢铝合金的乙型单栓室内消火栓箱 5.其它:未尽事宜详见图纸设计及相关图集、规范 |  | 套 | 1
3 | 030901013002 | 灭火器 | 1.形式:灭火器箱明装 2.规格、型号:MFZ/ABC5 3.其它:未尽事宜详见图纸设计及相关图集、规范 |  | 具 | 82
管道、管件
本页小计
注：为计取规费等的使用，可在表中增设其中：“定额人工费”。
表—08
分部分项工程和单价措施项目清单与计价表
工程名称：安装工程-2#仓库 |  |  |  | 标段：2#仓库 |  |  |  |  | 第 12 页 共 25 页
序号 | 项目编码 | 项目名称 | 项目特征描述 |  | 计量单位 | 工程量 | 金 额(元)
[7 empty] | 综合单价 | 合 价 |  | 其中
暂估价
1 | 030901002005 | 消火栓钢管 | 1.名称:消火栓管DN150（超高） 2.材质、规格:内外热浸镀锌无缝钢管 3.连接形式:沟槽式连接 4.钢管镀锌设计要求:国标 5.其它:未尽事宜详见图纸设计及相关图集、规范 |  | m | 840.24
2 | 030901002006 | 消火栓钢管 | 1.名称:消火栓管DN150 2.材质、规格:内外热浸镀锌无缝钢管 3.连接形式:沟槽式连接 4.钢管镀锌设计要求:国标 5.其它:未尽事宜详见图纸设计及相关图集、规范 |  | m | 21.19
3 | 030901002007 | 消火栓钢管 | 1.安装部位:消火栓管DN65（超高） 2.材质、规格:内外热浸镀锌无缝钢管 3.连接形式:沟槽式连接 4.钢管镀锌设计要求:国标 5.其它:未尽事宜详见图纸设计及相关图集、规范 |  | m | 81.55
4 | 030901002008 | 消火栓钢管 | 1.安装部位:消火栓管DN65 2.材质、规格:内外热浸镀锌无缝钢管 3.连接形式:沟槽式连接 4.钢管镀锌设计要求:国标 5.其它:未尽事宜详见图纸设计及相关图集、规范 |  | m | 177.63
本页小计
注：为计取规费等的使用，可在表中增设其中：“定额人工费”。
表—08
分部分项工程和单价措施项目清单与计价表
工程名称：安装工程-2#仓库 |  |  |  | 标段：2#仓库 |  |  |  |  | 第 13 页 共 25 页
序号 | 项目编码 | 项目名称 | 项目特征描述 |  | 计量单位 | 工程量 | 金 额(元)
[7 empty] | 综合单价 | 合 价 |  | 其中
暂估价
5 | 040101002005 | 挖沟槽土方 | 1.名称：挖沟槽土方 2.埋深：1.2m 3.其它:未尽事宜详见图纸设计及相关图集、规范 |  | m3 | 2.7
6 | 040103001005 | 回填方 | 1.名称：回填方 2.其它:未尽事宜详见图纸设计及相关图集、规范 |  | m3 | 2.7
7 | 031002003003 | 套管 | 1.名称：刚性防水套管 2.规格：介质管道DN150 3.位置：穿外墙 4.其它:未尽事宜详见图纸设计及相关图集、规范 |  | 个 | 2
8 | 031002001003 | 管道支架 | 1.名称：管道支架 2.其它:未尽事宜详见图纸设计及相关图集、规范 |  | kg | 281.18
9 | 031201003003 | 金属结构刷油 | 1.名称：支架除锈刷油 2.型号：管道支架除锈后防锈漆二道,灰色调和漆二道 3.其它:未尽事宜详见图纸设计及相关图集、规范 |  | kg | 281.18
10 | 031201001005 | 管道刷油 | 1.名称：明装管道刷油 2.型号：红色调和漆二道 3.其它:未尽事宜详见图纸设计及相关图集、规范 |  | m2 | 508
本页小计
注：为计取规费等的使用，可在表中增设其中：“定额人工费”。
表—08
分部分项工程和单价措施项目清单与计价表
工程名称：安装工程-2#仓库 |  |  |  | 标段：2#仓库 |  |  |  |  | 第 14 页 共 25 页
序号 | 项目编码 | 项目名称 | 项目特征描述 |  | 计量单位 | 工程量 | 金 额(元)
[7 empty] | 综合单价 | 合 价 |  | 其中
暂估价
11 | 031201001006 | 管道刷油 | 1.名称：埋地管道防腐 2.要求：埋地敷设时,刷冷底子油一道,石油沥青一道,玻璃布一层,冷底子油一道,石油沥青一道,总厚度不大于6mm 3.其它:未尽事宜详见图纸设计及相关图集、规范 |  | m2 | 1.41
12 | 030905002003 | 水灭火控制装置调试 | 1.名称：消火栓灭火系统调试 2.其它:未尽事宜详见图纸设计及相关图集、规范 |  | 点 | 40
阀门
1 | 031003003008 | 焊接法兰阀门 | 1.类型:信号蝶阀（超高） 2.规格、压力等级:DN150 3.连接形式:沟槽连接 4.其它:未尽事宜详见图纸设计及相关图集、规范 |  | 个 | 12
2 | 031003003009 | 焊接法兰阀门 | 1.类型:信号蝶阀 2.规格、压力等级:DN150 3.连接形式:沟槽连接 4.其它:未尽事宜详见图纸设计及相关图集、规范 |  | 个 | 2
3 | 031003003010 | 焊接法兰阀门 | 1.类型:压力表 2.规格、压力等级:DN65 3.连接形式:沟槽连接 4.其它:未尽事宜详见图纸设计及相关图集、规范 |  | 个 | 1
喷淋系统
喷淋头
本页小计
注：为计取规费等的使用，可在表中增设其中：“定额人工费”。
表—08
分部分项工程和单价措施项目清单与计价表
工程名称：安装工程-2#仓库 |  |  |  | 标段：2#仓库 |  |  |  |  | 第 15 页 共 25 页
序号 | 项目编码 | 项目名称 | 项目特征描述 |  | 计量单位 | 工程量 | 金 额(元)
[7 empty] | 综合单价 | 合 价 |  | 其中
暂估价
1 | 030901003002 | 水喷淋(雾）喷头 | 1.名称:早期抑制快速响应下垂喷头（超高） 2.材质、型号、规格:K=242，DN15 3.连接形式:螺纹连接 4.其它:未尽事宜详见图纸设计及相关图集、规范 |  | 个 | 1560
喷淋管道、管件
1 | 030901001014 | 水喷淋钢管 | 1.名称:水喷淋管DN200（超高） 2.材质、规格:内外热浸镀锌无缝钢管 3.连接形式:沟槽式连接 4.钢管镀锌设计要求:国标 5.其它:未尽事宜详见图纸设计及相关图集、规范 |  | m | 693.3
2 | 030901001015 | 水喷淋钢管 | 1.名称:水喷淋管DN200 2.材质、规格:内外热浸镀锌无缝钢管 3.连接形式:沟槽式连接 4.钢管镀锌设计要求:国标 5.其它:未尽事宜详见图纸设计及相关图集、规范 |  | m | 24.03
3 | 030901001016 | 水喷淋钢管 | 1.名称:水喷淋管DN150（超高） 2.材质、规格:内外热浸镀锌无缝钢管 3.连接形式:沟槽式连接 4.钢管镀锌设计要求:国标 5.其它:未尽事宜详见图纸设计及相关图集、规范 |  | m | 166.7
本页小计
注：为计取规费等的使用，可在表中增设其中：“定额人工费”。
表—08
分部分项工程和单价措施项目清单与计价表
工程名称：安装工程-2#仓库 |  |  |  | 标段：2#仓库 |  |  |  |  | 第 16 页 共 25 页
序号 | 项目编码 | 项目名称 | 项目特征描述 |  | 计量单位 | 工程量 | 金 额(元)
[7 empty] | 综合单价 | 合 价 |  | 其中
暂估价
4 | 030901001017 | 水喷淋钢管 | 1.名称:水喷淋管DN125（超高） 2.材质、规格:内外热浸镀锌无缝钢管 3.连接形式:沟槽式连接 4.钢管镀锌设计要求:国标 5.其它:未尽事宜详见图纸设计及相关图集、规范 |  | m | 25.5
5 | 030901001018 | 水喷淋钢管 | 1.名称:水喷淋管DN100（超高） 2.材质、规格:内外热浸镀锌无缝钢管 3.连接形式:沟槽式连接 4.钢管镀锌设计要求:国标 5.其它:未尽事宜详见图纸设计及相关图集、规范 |  | m | 53.5
6 | 030901001019 | 水喷淋钢管 | 1.名称:水喷淋管DN80（超高） 2.材质、规格:内外热浸镀锌无缝钢管 3.连接形式:沟槽式连接 4.钢管镀锌设计要求:国标 5.其它:未尽事宜详见图纸设计及相关图集、规范 |  | m | 546.61
7 | 030901001020 | 水喷淋钢管 | 1.名称:水喷淋管DN65（超高） 2.材质、规格:内外热浸镀锌无缝钢管 3.连接形式:沟槽式连接 4.钢管镀锌设计要求:国标 5.其它:未尽事宜详见图纸设计及相关图集、规范 |  | m | 1327.8
本页小计
注：为计取规费等的使用，可在表中增设其中：“定额人工费”。
表—08
分部分项工程和单价措施项目清单与计价表
工程名称：安装工程-2#仓库 |  |  |  | 标段：2#仓库 |  |  |  |  | 第 17 页 共 25 页
序号 | 项目编码 | 项目名称 | 项目特征描述 |  | 计量单位 | 工程量 | 金 额(元)
[7 empty] | 综合单价 | 合 价 |  | 其中
暂估价
8 | 030901001021 | 水喷淋钢管 | 1.名称:水喷淋管DN50（超高） 2.材质、规格:内外热浸镀锌无缝钢管 3.连接形式:螺纹连接 4.钢管镀锌设计要求:国标 5.其它:未尽事宜详见图纸设计及相关图集、规范 |  | m | 1548
9 | 030901001022 | 水喷淋钢管 | 1.名称:水喷淋管DN25（超高） 2.材质、规格:内外热浸镀锌无缝钢管 3.连接形式:螺纹连接 4.钢管镀锌设计要求:国标 5.其它:未尽事宜详见图纸设计及相关图集、规范 |  | m | 780
10 | 040101002006 | 挖沟槽土方 | 1.名称：挖沟槽土方 2.埋深：1.2m 3.其它:未尽事宜详见图纸设计及相关图集、规范 |  | m3 | 3.96
11 | 040103001006 | 回填方 | 1.名称：回填方 2.其它:未尽事宜详见图纸设计及相关图集、规范 |  | m3 | 3.96
12 | 031002003004 | 套管 | 1.名称：刚性防水套管 2.规格：介质管道DN200 3.位置：穿外墙 4.其它:未尽事宜详见图纸设计及相关图集、规范 |  | 个 | 3
13 | 031002001004 | 管道支架 | 1.名称：管道支架 2.其它:未尽事宜详见图纸设计及相关图集、规范 |  | kg | 1488.38
本页小计
注：为计取规费等的使用，可在表中增设其中：“定额人工费”。
表—08
分部分项工程和单价措施项目清单与计价表
工程名称：安装工程-2#仓库 |  |  |  | 标段：2#仓库 |  |  |  |  | 第 18 页 共 25 页
序号 | 项目编码 | 项目名称 | 项目特征描述 |  | 计量单位 | 工程量 | 金 额(元)
[7 empty] | 综合单价 | 合 价 |  | 其中
暂估价
14 | 031201003004 | 金属结构刷油 | 1.名称：支架除锈刷油 2.型号：管道支架除锈后防锈漆二道,灰色调和漆二道 3.其它:未尽事宜详见图纸设计及相关图集、规范 |  | kg | 1488.38
15 | 031201001007 | 管道刷油 | 1.名称：明装管道刷油 2.型号：红色调和漆二道 3.其它:未尽事宜详见图纸设计及相关图集、规范 |  | m2 | 1402.35
16 | 031201001008 | 管道刷油 | 1.名称：埋地管道防腐 2.要求：埋地敷设时,刷冷底子油一道,石油沥青一道,玻璃布一层,冷底子油一道,石油沥青一道,总厚度不大于6mm 3.其它:未尽事宜详见图纸设计及相关图集、规范 |  | m2 | 2.83
17 | 030905002004 | 水灭火控制装置调试 | 1.名称：自动喷淋系统调试 2.其它:未尽事宜详见图纸设计及相关图集、规范 |  | 点 | 5
阀门
1 | 030901006002 | 水流指示器 | 1.名称:水流指示器(超高) 2.规格、型号:DN200 3.连接形式:沟槽式连接 4.其它:未尽事宜详见图纸设计及相关图集、规范 |  | 个 | 5
本页小计
注：为计取规费等的使用，可在表中增设其中：“定额人工费”。
表—08
分部分项工程和单价措施项目清单与计价表
工程名称：安装工程-2#仓库 |  |  |  | 标段：2#仓库 |  |  |  |  | 第 19 页 共 25 页
序号 | 项目编码 | 项目名称 | 项目特征描述 |  | 计量单位 | 工程量 | 金 额(元)
[7 empty] | 综合单价 | 合 价 |  | 其中
暂估价
2 | 031003003011 | 焊接法兰阀门 | 1.类型:信号蝶阀（超高） 2.规格、压力等级:DN200 3.连接形式:沟槽连接 4.其它:未尽事宜详见图纸设计及相关图集、规范 |  | 个 | 5
3 | 031003003012 | 焊接法兰阀门 | 1.类型:信号蝶阀 2.规格、压力等级:DN200 3.连接形式:沟槽连接 4.其它:未尽事宜详见图纸设计及相关图集、规范 |  | 个 | 6
4 | 031003003013 | 焊接法兰阀门 | 1.类型:闸阀 2.规格、压力等级:DN200 3.连接形式:沟槽连接 4.其它:未尽事宜详见图纸设计及相关图集、规范 |  | 个 | 3
5 | 031003003014 | 焊接法兰阀门 | 1.类型:湿式报警阀 2.规格、压力等级:DN200 3.连接形式:沟槽连接 4.其它:未尽事宜详见图纸设计及相关图集、规范 |  | 个 | 3
6 | 030901012002 | 消防水泵接合器 | 1.名称:水泵接合器 2.型号、规格:地上式150 3.其它:未尽事宜详见图纸设计及相关图集、规范 |  | 套 | 7
废水
1 | 040101002007 | 挖沟槽土方 | 1.名称：挖沟槽土方 2.埋深：1.2m 3.其它:未尽事宜详见图纸设计及相关图集、规范 |  | m3 | 16.63
本页小计
注：为计取规费等的使用，可在表中增设其中：“定额人工费”。
表—08
分部分项工程和单价措施项目清单与计价表
工程名称：安装工程-2#仓库 |  |  |  | 标段：2#仓库 |  |  |  |  | 第 20 页 共 25 页
序号 | 项目编码 | 项目名称 | 项目特征描述 |  | 计量单位 | 工程量 | 金 额(元)
[7 empty] | 综合单价 | 合 价 |  | 其中
暂估价
2 | 040103001007 | 回填方 | 1.名称：回填方 2.其它:未尽事宜详见图纸设计及相关图集、规范 |  | m3 | 16.63
3 | 030901001023 | 水喷淋钢管 | 1.名称:废水管DN75 2.材质、规格:内外热浸镀锌无缝钢管 3.连接形式:沟槽式连接 4.钢管镀锌设计要求:国标 5.其它:未尽事宜详见图纸设计及相关图集、规范 |  | m | 9.26
4 | 030901001024 | 水喷淋钢管 | 1.名称:废水管DN50（超高） 2.材质、规格:内外热浸镀锌无缝钢管 3.连接形式:沟槽式连接 4.钢管镀锌设计要求:国标 5.其它:未尽事宜详见图纸设计及相关图集、规范 |  | m | 30.03
5 | 030901001025 | 水喷淋钢管 | 1.名称:废水管DN50 2.材质、规格:内外热浸镀锌无缝钢管 3.连接形式:螺纹连接 4.钢管镀锌设计要求:国标 5.其它:未尽事宜详见图纸设计及相关图集、规范 |  | m | 22.5
本页小计
注：为计取规费等的使用，可在表中增设其中：“定额人工费”。
表—08
分部分项工程和单价措施项目清单与计价表
工程名称：安装工程-2#仓库 |  |  |  | 标段：2#仓库 |  |  |  |  | 第 21 页 共 25 页
序号 | 项目编码 | 项目名称 | 项目特征描述 |  | 计量单位 | 工程量 | 金 额(元)
[7 empty] | 综合单价 | 合 价 |  | 其中
暂估价
6 | 030901008002 | 末端试水装置 | 1.名称:末端试水装置 2.组装形式:螺纹连接 3.含带锁阀门箱、截止阀、压力表成套安装 4.其它:未尽事宜详见图纸设计及相关图集、规范 |  | 组 | 5
7 | 031004014003 | 给、排水附(配)件 | 1.名称:地漏 2.型号、规格:DN75 3.其它:未尽事宜详见图纸设计及相关图集、规范 |  | 个 | 5
消防电
火灾自动报警系统
1 | 030904008004 | 模块(模块箱） | 1.名称:火灾自动报警接线端子箱 2.安装部位：明装,距地1.5米; 3.其它:未尽事宜详见图纸设计及相关图集、规范 |  | 台 | 1
2 | 030904008005 | 模块(模块箱） | 1.名称:总线隔离器 2.安装方式:消防接线箱内 3.其他:未尽事宜参见施工图说明及相关规范图集 |  | 个 | 16
3 | 030904001003 | 点型探测器 | 1.名称:感烟探测器（超高） 2.安装方式:吸顶安装 3.其它:未尽事宜详见图纸设计及相关图集、规范 |  | 个 | 199
4 | 030904001004 | 点型探测器 | 1.名称:感温探测器（超高） 2.安装方式:吸顶安装 3.其它:未尽事宜详见图纸设计及相关图集、规范 |  | 个 | 49
本页小计
注：为计取规费等的使用，可在表中增设其中：“定额人工费”。
表—08
分部分项工程和单价措施项目清单与计价表
工程名称：安装工程-2#仓库 |  |  |  | 标段：2#仓库 |  |  |  |  | 第 22 页 共 25 页
序号 | 项目编码 | 项目名称 | 项目特征描述 |  | 计量单位 | 工程量 | 金 额(元)
[7 empty] | 综合单价 | 合 价 |  | 其中
暂估价
5 | 030904007002 | 消防广播(扬声器） | 1.名称:火灾报警扬声器 2.规格:6W 3.安装方式:底边距地2.5m安装 4.其它:未尽事宜详见图纸设计及相关图集、规范 |  | 个 | 31
6 | 030904003003 | 按钮 | 1.名称:消火栓按钮 2.安装方式:在消火栓箱内 3.其它:未尽事宜详见图纸设计及相关图集、规范 |  | 个 | 41
7 | 030904003004 | 按钮 | 1.名称:手动报警按钮(带电话插孔) 2.安装方式:底距地1.4米 3.其它:未尽事宜详见图纸设计及相关图集、规范 |  | 个 | 22
8 | 030904005002 | 声光报警器 | 1.名称:火灾声、光报警器 2.安装方式:距地2.4m 3.其它:未尽事宜详见图纸设计及相关图集、规范 |  | 个 | 22
9 | 030904008006 | 模块(模块箱） | 1.名称:模块（模块箱） 2.类型:输出模块 3.其它:未尽事宜详见图纸设计及相关图集、规范 |  | 个 | 17
10 | 080903008002 | 重复显示器 | 1.名称:火灾显示盘 2.其它:未尽事宜详见图纸设计及相关图集、规范 |  | 台 | 7
11 | 030411006005 | 接线盒 | 1.名称:钢制接线盒 2.其它:未尽事宜详见图纸设计及相关图集、规范 |  | 个 | 413
本页小计
注：为计取规费等的使用，可在表中增设其中：“定额人工费”。
表—08
分部分项工程和单价措施项目清单与计价表
工程名称：安装工程-2#仓库 |  |  |  | 标段：2#仓库 |  |  |  |  | 第 23 页 共 25 页
序号 | 项目编码 | 项目名称 | 项目特征描述 |  | 计量单位 | 工程量 | 金 额(元)
[7 empty] | 综合单价 | 合 价 |  | 其中
暂估价
12 | 030411001023 | 配管 | 1.名称:焊接钢管 2.规格:SC20 3.配置形式:钢结构支架配管 4.其它:未尽事宜详见图纸设计及相关图集、规范 |  | m | 329.2
13 | 030411001024 | 配管 | 1.名称:焊接钢管（超高） 2.规格:SC20 3.配置形式:钢结构支架配管 4.其它:未尽事宜详见图纸设计及相关图集、规范 |  | m | 3886.9
14 | 030411001025 | 配管 | 1.名称:焊接钢管 2.规格:SC50 3.配置形式:埋地 4.其它:未尽事宜详见图纸设计及相关图集、规范 |  | m | 9.2
15 | 030411004020 | 配线 | 1.名称:管内穿线 2.规格:ZN-RVS-2*1.0 3.材质:铜芯 4.其它:未尽事宜详见图纸设计及相关图集、规范 |  | m | 150.1
16 | 030411004021 | 配线 | 1.名称:管内穿线（超高） 2.规格:ZN-RVS-2*1.0 3.材质:铜芯 4.其它:未尽事宜详见图纸设计及相关图集、规范 |  | m | 1461.16
17 | 030411004022 | 配线 | 1.名称:管内穿线 2.规格:ZN-RVVP-2*1.0 3.材质:铜芯 4.其它:未尽事宜详见图纸设计及相关图集、规范 |  | m | 57
本页小计
注：为计取规费等的使用，可在表中增设其中：“定额人工费”。
表—08
分部分项工程和单价措施项目清单与计价表
工程名称：安装工程-2#仓库 |  |  |  | 标段：2#仓库 |  |  |  |  | 第 24 页 共 25 页
序号 | 项目编码 | 项目名称 | 项目特征描述 |  | 计量单位 | 工程量 | 金 额(元)
[7 empty] | 综合单价 | 合 价 |  | 其中
暂估价
18 | 030411004023 | 配线 | 1.名称:管内穿线（超高） 2.规格:ZN-RVVP-2*1.0 3.材质:铜芯 4.其它:未尽事宜详见图纸设计及相关图集、规范 |  | m | 605.8
19 | 030411004024 | 配线 | 1.名称:管内穿线 2.规格:ZNBV-2.5 3.材质:铜芯 4.其它:未尽事宜详见图纸设计及相关图集、规范 |  | m | 830.8
20 | 030411004025 | 配线 | 1.名称:管内穿线(超高) 2.规格:ZNBV-2.5 3.材质:铜芯 4.其它:未尽事宜详见图纸设计及相关图集、规范 |  | m | 6562.26
21 | 040101002008 | 挖沟槽土方 | 1.名称：挖沟槽土方 2.埋深：0.8m 3.其它:未尽事宜详见图纸设计及相关图集、规范 |  | m3 | 3.12
22 | 040103001008 | 回填方 | 1.名称：回填方 2.其它:未尽事宜详见图纸设计及相关图集、规范 |  | m3 | 3.12
23 | 080903020002 | 自动报警系统调试 | 1.名称：自动报警系统调试 2.其它:未尽事宜详见图纸设计及相关图集、规范 |  | 系统 | 1
24 | 080903021002 | 消防广播、消防通信、电梯调试 | 1.名称：消防广播、消防通信调试 2.其它:未尽事宜详见图纸设计及相关图集、规范 |  | 项 | 1
分部小计
措施项目
本页小计
注：为计取规费等的使用，可在表中增设其中：“定额人工费”。
表—08
分部分项工程和单价措施项目清单与计价表
工程名称：安装工程-2#仓库 |  |  |  | 标段：2#仓库 |  |  |  |  | 第 25 页 共 25 页
序号 | 项目编码 | 项目名称 | 项目特征描述 |  | 计量单位 | 工程量 | 金 额(元)
[7 empty] | 综合单价 | 合 价 |  | 其中
暂估价
1 | 031301017002 | 脚手架搭拆 | 1.安装工程室内脚手架 2.其它:未尽事宜详见图纸设计及相关图集、规范 |  | 项 | 1
本页小计
合 计
注：为计取规费等的使用，可在表中增设其中：“定额人工费”。
表—08

## 表-11 总价措施项目清单与计价汇总表
总价措施项目清单与计价表
工程名称：安装工程-2#仓库 |  |  |  | 标段：2#仓库 |  |  |  |  | 第 1 页 共 1 页
序号 | 项目编码 | 项目名称 | 计 算 基 础 |  | 费率 (%) | 金 额(元) | 调整费 率(%) | 调整后 金额(元) |  | 备 注
1 | 031302001001 | 安全文明施工费 | 分部分项安全文明施工费+单价措施安全文明施工费
2 | 01 | 其他措施费（费率类）
2.1 | 031302002001 | 夜间施工增加费 | 分部分项其他措施费+单价措施其他措施费
2.2 | 031302004001 | 二次搬运费 | 分部分项其他措施费+单价措施其他措施费
2.3 | 031302005001 | 冬雨季施工增加费 | 分部分项其他措施费+单价措施其他措施费
3 | 02 | 其他（费率类）
合 计
编制人（造价人员）： |  |  |  | 复核人（造价工程师）：
注：1.“计算基础”中安全文明施工费可为“定额基价”、“定额人工费”或“定额人工费+定额机械费”，其他项目可为“定额人工费”或“定额人工费+定额机械费”。 2.按施工方案计算的措施费，若无“计算基础”和“费率”的数值，也可只填“金额”数值，但应在备注栏说明施工方案出处或计算方法。
表-11

## 表-12 其他项目清单与计价汇总表
其他项目清单与计价汇总表
工程名称：安装工程-2#仓库 |  |  | 标段：2#仓库 |  | 第 1 页 共 1 页
序号 | 项 目 名 称 | 金 额(元) |  | 结算金额(元) |  | 备 注
1 | 暂列金额 |  |  |  |  | 明细详见表-12-1
2 | 暂估价 | 60000
2.1 | 材料（工程设备）暂估价 | — |  |  |  | 明细详见表-12-2
2.2 | 专业工程暂估价 | 60000 |  |  |  | 明细详见表-12-3
3 | 计日工 |  |  |  |  | 明细详见表-12-4
4 | 总承包服务费 |  |  |  |  | 明细详见表-12-5
合 计 |  | 60000 |  |  |  | —
注：材料（工程设备）暂估单价进入清单项目综合单价，此处不汇总。
表—12

## 表-12-1 暂列金额明细表
暂列金额明细表
工程名称：安装工程-2#仓库 |  | 标段：2#仓库 |  |  |  | 第 1 页 共 1 页
序号 | 项 目 名 称 |  | 计量单位 | 暂定金额(元) | 备 注
合 计 |  |  |  |  | —
注：此表由招标人填写，如不能详列，也可只列暂定金额总额，投标人应将上述暂列金额计入投标总价中。
表—12—1

## 表-12-2 材料(工程设备)暂估价及调整表
材料（工程设备）暂估单价及调整表
工程名称：安装工程-2#仓库 |  |  |  |  | 标段：2#仓库 |  |  |  | 第 1 页 共 1 页
序号 | 材料(工程设备) 名称、规格、型号 | 计量 单位 | 数 量 |  | 暂 估(元) |  | 确 认(元) |  | 差额±(元) |  | 备 注
|  |  | 暂 估 | 确 认 | 单 价 | 合 价 | 单 价 | 合 价 | 单 价 | 合 价
合 计
注：此表由招标人填写“暂估单价”，并在备注栏说明暂估价的材料、工程设备拟用在那些清单项目上，投标人应将上述材料、工程设备暂估单价计入工程量清单综合单价报价中。
表—12—2

## 表-12-3 专业工程暂估价及结算价表
专业工程暂估价及结算价表
工程名称：安装工程-2#仓库 |  |  |  | 标段：2#仓库 |  |  | 第 1 页 共 1 页
序号 | 工 程 名 称 | 工 程 内 容 | 暂估金额 （元） |  | 结算金额 (元) | 差额±(元) |  | 备 注
1 | 天窗控制器（含配线+消防联动） |  | 60000
合 计 |  |  | 60000.00 |  |  |  |  | —
注：此表“暂估金额”由招标人填写，投标人应将“暂估金额”计入投标总价中。结算时按合同约定结算金额填写。
表—12—3

## 表-12-4 计日工表
计 日 工 表
工程名称：安装工程-2#仓库 |  |  |  | 标段：2#仓库 |  |  | 第 1 页 共 1 页
编号 | 项 目 名 称 | 单位 | 暂定数量 |  | 实际数量 | 综合单价 (元) |  | 合 价(元)
[8 empty] | 暂 定 | 实 际
一 | 人工
1
人工小计
二 | 材料
1
材料小计
三 | 施工机械
1
施工机械小计
四 | 企业管理费和利润
四、企业管理费和利润
总 计
注：此表项目名称、暂定数量由招标人填写，编制招标控制价时，单价由招标人按有关计价规定确定；投标时，单价由投标人自主报价，按暂定数量计算合价计入投标总价中。结算时，按发承包双方确认的实际数量计算合价。
表—12—4

## 表-12-5 总承包服务费计价表
总承包服务费计价表
工程名称：安装工程-2#仓库 |  |  | 标段：2#仓库 |  |  | 第 1 页 共 1 页
序号 | 项 目 名 称 | 项目价值（元） |  | 服务内容 | 计算基础 |  | 费率(%) | 金 额(元)
| 合 计 | - |  | - |  |  | -
注：此表项目名称、服务内容由招标人填写，编制招标控制价时，费率及金额由招标人按有关计价规定确定；投标时，费率及金额由投标人自主报价，计入投标总价中。
表—12—5

## 表-13 规费、税金项目计价表
规费、税金项目计价表
工程名称：安装工程-2#仓库 |  |  | 标段：2#仓库 |  |  | 第 1 页 共 1 页
序号 | 项 目 名 称 | 计 算 基 础 |  | 计算基数 | 计算费率 (%) |  | 金 额(元)
1 | 规费 | 定额规费+工程排污费+其他
1.1 | 定额规费 | 分部分项规费+单价措施规费
1.2 | 工程排污费
1.3 | 其他
2 | 增值税 | 不含税工程造价合计
合 计
编制人（造价人员）： |  |  | 复核人（造价工程师）：
表—13

## 表-14 主要材料价格表
主要材料价格表
工程名称： |  | 安装工程-2#仓库 | [5 empty] | 第 1 页 共 1 页
序号 | 材料编码 |  | 材料名称 | 规格、型号 等特殊要求 | 单位 | 数 量 | 单 价 |  | 合 价
1 | 03070135@1 |  | 早期抑制快速响应下垂喷头 | K=242，DN15 | 个
2 | 17010131@1 |  | 内外热浸镀锌无缝钢管 | DN65 | m
3 | 17010131@2 |  | 内外热浸镀锌无缝钢管 | DN150 | m
4 | 17010131@4 |  | 内外热浸镀锌无缝钢管 | DN200 | m
5 | 17010131@7 |  | 内外热浸镀锌无缝钢管 | DN80 | m
6 | 17030103@1 |  | 焊接钢管 | DN20 | m
7 | 17030103@6 |  | 内外热浸镀锌无缝钢管 | DN50 | m
8 | 17030155@1 |  | 配管 | JDG20 | m
9 | 17250299@1 |  | HDPE雨水管 | De160 | m
10 | 18030103@16 |  | 卡箍 | DN200 | 套
11 | 18030103@37 |  | 异径三通 | DN65*DN50*DN25 | 套
12 | 18030103@4 |  | 卡箍 | DN80 | 套
13 | 23030121@1 |  | SNW65mm-Ⅲ减压稳压消火栓 | DN65 | 套
14 | 25000001@1 |  | LED工厂灯（超高） | 220V，80W | 套
15 | 25000001@3 |  | LED应急照明灯(A型) | DC36V 2X3W | 套
16 | 28031431@2 |  | 绝缘电线 | ZRBV-2.5mm2 | m
17 | 28031431@4 |  | 绝缘电线 | ZNBV-2.5mm2 | m
18 | 28110000@3 |  | 电力电缆 | BTTZ-5*4mm2 | m
19 | 28110000@4 |  | 电力电缆 | ZR-YJV-5*10mm2 | m
20 | 28110000@5 |  | 电力电缆 | YJV-5*2.5mm2 | m