## 表-08 分部分项工程和单价措施项目清单与计价表
分部分项工程和单价措施项目清单与计价表
工程名称：建筑工程-2#仓库 |  |  |  | 标段：2#仓库 |  |  |  |  | 第 1 页 共 19 页
序号 | 项目编码 | 项目名称 | 项目特征描述 |  | 计量单位 | 工程量 | 金 额(元)
[7 empty] | 综合单价 | 合 价 |  | 其中
暂估价
土方工程
1 | 010101001002 | 平整场地 | 1.土壤类别:一、二类土 2.其他说明：详见图纸及相关规范 |  | m2 | 11892.69
2 | 010101004002 | 挖基坑土方 | 1.土壤类别:一、二类土 2.挖土深度:2m 内 3.工作面400mm,放坡系数0.75 4.基础类型：独立基础 5.运距综合考虑 6.其他说明：详见图纸及相关规范 |  | m3 | 2120.21
3 | 010101003001 | 挖沟槽土方 | 1.土壤类别:一、二类土 2.挖土深度:2m 内 3.工作面400mm,放坡系数0.75 4.基础类型：条形基础 5.运距综合考虑 6.其他说明：详见图纸及相关规范 |  | m3 | 472.67
4 | 010103001004 | 回填方 | 1.密实度要求:室外夯填 2.填方材料品种:素土 3.填方来源、运距:开挖土方，运距综合考虑 4.其他说明：详见图纸及相关规范 |  | m3 | 2521.57
5 | 010103001005 | 回填方 | 1.密实度要求:室内夯填 2.填方材料品种:素土 3.填方来源、运距:开挖土方，运距综合考虑 4.其他说明：详见图纸及相关规范 |  | m3 | 71.31
本页小计
注：为计取规费等的使用，可在表中增设其中：“定额人工费”。
表—08
分部分项工程和单价措施项目清单与计价表
工程名称：建筑工程-2#仓库 |  |  |  | 标段：2#仓库 |  |  |  |  | 第 2 页 共 19 页
序号 | 项目编码 | 项目名称 | 项目特征描述 |  | 计量单位 | 工程量 | 金 额(元)
[7 empty] | 综合单价 | 合 价 |  | 其中
暂估价
6 | 010103001006 | 回填方 | 1.密实度要求:室内夯填 2.填方材料品种:素土 3.填方来源、运距:外购土方，运距综合考虑 4.包含购土、场内运输等该项施工的全部费用 5.其他说明：详见图纸及相关规范 |  | m3 | 24976.32
分部小计
砌筑工程
1 | 010402001003 | 砌块墙 | 1.砌块品种、规格、强度等级:A5.0蒸压加气混凝土砌块 2.墙体类型:1.2m以下内外墙 3.砂浆强度等级:干混砌筑砂浆DMM5 4.墙厚200mm 5.其他说明：详见图纸及相关规范 |  | m3 | 104.97
分部小计
混凝土及钢筋混凝土工程
1 | 010501001002 | 垫层 | 1.混凝土种类:预拌商品砼 2.混凝土强度等级:C15 3.泵送 4.其他说明：详见图纸及相关规范 |  | m3 | 70.7
2 | 010501003002 | 独立基础 | 1.混凝土种类:预拌商品砼 2.混凝土强度等级:C30 3.泵送 4.其他说明：详见图纸及相关规范 |  | m3 | 175.27
本页小计
注：为计取规费等的使用，可在表中增设其中：“定额人工费”。
表—08
分部分项工程和单价措施项目清单与计价表
工程名称：建筑工程-2#仓库 |  |  |  | 标段：2#仓库 |  |  |  |  | 第 3 页 共 19 页
序号 | 项目编码 | 项目名称 | 项目特征描述 |  | 计量单位 | 工程量 | 金 额(元)
[7 empty] | 综合单价 | 合 价 |  | 其中
暂估价
3 | 010501002001 | 带形基础 | 1.混凝土种类:预拌商品砼 2.混凝土强度等级:C30 3.泵送 4.其他说明：详见图纸及相关规范 |  | m3 | 99.6
4 | 010503001002 | 基础梁 | 1.混凝土种类:预拌商品砼 2.混凝土强度等级:C30 3.泵送 4.其他说明：详见图纸及相关规范 |  | m3 | 96.68
5 | 010502001002 | 矩形柱 | 1.混凝土种类:预拌商品砼 2.混凝土强度等级:C30 3.泵送 4.其他说明：详见图纸及相关规范 |  | m3 | 108.21
6 | 010504004001 | 挡土墙 | 1.混凝土种类:预拌商品砼 2.混凝土强度等级:C30 3.泵送 4.其他说明：详见图纸及相关规范 |  | m3 | 64.62
7 | 010502002002 | 构造柱 | 1.混凝土种类:预拌商品砼 2.混凝土强度等级:C25 3.其他说明：详见图纸及相关规范 |  | m3 | 22.35
8 | 010507007003 | 其他构件 | 1.柱脚二次浇灌微膨胀细石混凝土 2.混凝土强度等级：C40 3.其他说明：详见图纸及相关规范 |  | m3 | 0.72
9 | 010507007004 | 其他构件 | 1.钢柱素混凝土包封 2.尺寸：钢柱保护层厚度50mm 3.混凝土强度等级：C20 4.其他说明：详见图纸及相关规范 |  | m3 | 6
本页小计
注：为计取规费等的使用，可在表中增设其中：“定额人工费”。
表—08
分部分项工程和单价措施项目清单与计价表
工程名称：建筑工程-2#仓库 |  |  |  | 标段：2#仓库 |  |  |  |  | 第 4 页 共 19 页
序号 | 项目编码 | 项目名称 | 项目特征描述 |  | 计量单位 | 工程量 | 金 额(元)
[7 empty] | 综合单价 | 合 价 |  | 其中
暂估价
10 | 010515001005 | 现浇构件钢筋 | 1.钢筋种类、规格:HRB400钢筋直径10以内 2.其他说明：详见图纸及相关规范 |  | t | 0.417
11 | 010515001006 | 现浇构件钢筋 | 1.钢筋种类、规格:HRB400钢筋直径18以内 2.其他说明：详见图纸及相关规范 |  | t | 35.599
12 | 010515001007 | 现浇构件钢筋 | 1.钢筋种类、规格:HRB400钢筋直径25以内 2.其他说明：详见图纸及相关规范 |  | t | 4.476
13 | 010515001008 | 现浇构件钢筋 | 1.钢筋种类、规格:箍筋HPB300钢筋直径10以内 2.其他说明：详见图纸及相关规范 |  | t | 1.522
14 | 010515001009 | 现浇构件钢筋 | 1.钢筋种类、规格:箍筋HRB400钢筋直径10以内 2.其他说明：详见图纸及相关规范 |  | t | 12.078
15 | 010515001010 | 现浇构件钢筋 | 1.钢筋种类、规格:砌体加固筋HPB300钢筋直径10以内 2.其他说明：详见图纸及相关规范 |  | t | 0.846
16 | 010516002002 | 预埋铁件 | 1.钢材种类:Q235B 2.规格:M24锚栓 3.铁件尺寸:0.765m 4.其他说明：详见图纸及相关规范 |  | t | 1.39
17 | 010516003003 | 机械连接 | 1.种类：电渣压力焊接≤φ18 2.其他说明：详见图纸及相关规范 |  | 个 | 1024
18 | 010516003004 | 机械连接 | 1.种类：电渣压力焊接≤φ32 2.其他说明：详见图纸及相关规范 |  | 个 | 512
本页小计
注：为计取规费等的使用，可在表中增设其中：“定额人工费”。
表—08
分部分项工程和单价措施项目清单与计价表
工程名称：建筑工程-2#仓库 |  |  |  | 标段：2#仓库 |  |  |  |  | 第 5 页 共 19 页
序号 | 项目编码 | 项目名称 | 项目特征描述 |  | 计量单位 | 工程量 | 金 额(元)
[7 empty] | 综合单价 | 合 价 |  | 其中
暂估价
19 | 010516003005 | 机械连接 | 1.种类：直螺纹连接≤φ16 2.其他说明：详见图纸及相关规范 |  | 个 | 414
分部小计
金属结构工程
1 | 010603001004 | 实腹钢柱 | 1.柱类型:H型钢 2.钢材品种、规格:Q355B 3.钢柱制作、安装及探伤等常规检测 4.运距自行考虑 5.其他说明：详见图纸及相关规范 |  | t | 100.542
2 | 010603001005 | 实腹钢柱 | 1.柱类型:门窗柱双C型钢 2.钢材品种、规格:Q355B 3.钢柱制作、安装及探伤等常规检测 4.运距自行考虑 5.其他说明：详见图纸及相关规范 |  | t | 10.193
3 | 010604001002 | 钢梁 | 1.柱类型:H型钢 2.钢材品种、规格:Q355B 3.钢柱制作、安装及探伤等常规检测 4.运距自行考虑 5.其他说明：详见图纸及相关规范 |  | t | 121.711
4 | 010606001002 | 钢支撑、钢拉条 | 1.钢材品种、规格:Q235B 2.构件类型:系杆、支撑、拉条 3.运距自行考虑 4.其他说明：详见图纸及相关规范 |  | t | 80.367
5 | 010606002002 | 钢檩条 | 1.钢材品种、规格:Q355B镀锌 2.构件类型:檩条、墙梁、窗梁 3.运距自行考虑 4.其他说明：详见图纸及相关规范 |  | t | 134.55
本页小计
注：为计取规费等的使用，可在表中增设其中：“定额人工费”。
表—08
分部分项工程和单价措施项目清单与计价表
工程名称：建筑工程-2#仓库 |  |  |  | 标段：2#仓库 |  |  |  |  | 第 6 页 共 19 页
序号 | 项目编码 | 项目名称 | 项目特征描述 |  | 计量单位 | 工程量 | 金 额(元)
[7 empty] | 综合单价 | 合 价 |  | 其中
暂估价
6 | 010606002003 | 钢檩条 | 1.钢材品种、规格:Q355B镀锌 2.构件类型:檩条、墙梁、窗梁 3.运距自行考虑 4.其他说明：详见图纸及相关规范 |  | t | 7.896
7 | 010606013002 | 零星钢构件 | 1.构件名称:檩托、隅撑等零星构件 2.钢材品种、规格:Q235B 3.运距自行考虑 4.其他说明：详见图纸及相关规范 |  | t | 9.642
8 | 010606008002 | 钢梯 | 1.上屋面钢爬梯参照图集15J401第D5页WT3a-102 2.其他说明：详见图纸及相关规范 |  | t | 0.404
9 | 010606012002 | 钢支架 | 1.钢材品种、规格:Q355B镀锌 2.构件类型:檐沟、雨蓬支撑 3.运距自行考虑 4.其他说明：详见图纸及相关规范 |  | t | 19.838
10 | 010607003002 | 雨蓬 | 1.雨蓬 2.参照图集17J925-1第3-32页 3.其他说明：详见图纸及相关规范 |  | m2 | 162.6
11 | 010607003003 | 雨蓬 | 1.卸货雨蓬 2.参照图集17J925-1第3-33页2 3.其他说明：详见图纸及相关规范 |  | m2 | 814.8
12 | 010606011003 | 檐沟 | 1.屋面-檐沟 2.安装高度：9m 3.参照图集17J925-1第2-25页2 4.其他说明：详见图纸及相关规范 |  | t | 15.154
13 | 010606011004 | 钢板天沟 | 1.卸货雨蓬内天沟 2.安装高度：6.0m 3.其他说明：详见图纸及相关规范 |  | t | 2.937
本页小计
注：为计取规费等的使用，可在表中增设其中：“定额人工费”。
表—08
分部分项工程和单价措施项目清单与计价表
工程名称：建筑工程-2#仓库 |  |  |  | 标段：2#仓库 |  |  |  |  | 第 7 页 共 19 页
序号 | 项目编码 | 项目名称 | 项目特征描述 |  | 计量单位 | 工程量 | 金 额(元)
[7 empty] | 综合单价 | 合 价 |  | 其中
暂估价
14 | 040901010005 | 高强螺栓 | 1.M20高强螺栓 2.其他说明：详见图纸及相关规范 |  | 套 | 1564
15 | 040901010006 | 高强螺栓 | 1.M22高强螺栓 2.其他说明：详见图纸及相关规范 |  | 套 | 1010
16 | 010605002007 | 钢结构外墙 | 1.外墙2-砌体外墙上部钢结构外墙 2.0 .60mm厚外层压型钢板(竖板) 3、防水透气膜型(50g/㎡） 4.100 mm厚玻璃丝棉(超细璃棉毡,A级不燃材料） 5.0.4 厚聚乙烯膜 6.0.5mm厚内层压型钢板（坚板） 7.参照图集17J925-1第1-22页 8.其他说明：详见图纸及相关规范 |  | m2 | 2677.1
17 | 010605002008 | 钢结构外墙 | 1.外墙3：钢结构外墙-1200mm以上-复合板围护墙 2.外墙板:100 厚纯平彩钢板复合板（复合板构造组成外板采用0.7mm 纯平彩钢板，钢板镀铝锌含量不小于150g/㎡，PV 耐侯DF涂层，内衬岩棉板密度100KG/m³、内板采用0.6mm彩钢板镀铝锌含量不小开50g/㎡，PE耐候涂层） 3.檩条 4.内墙板:0.5 厚内层钢板,聚酯(PE)涂层 5.其他说明：详见图纸及相关规范 |  | m2 | 1795.71
18 | 010606013003 | 封边、包角 | 1.雨蓬封边包角、卸货雨棚檐口 2.其他说明：详见图纸及相关规范 |  | ㎡ | 99.87
本页小计
注：为计取规费等的使用，可在表中增设其中：“定额人工费”。
表—08
分部分项工程和单价措施项目清单与计价表
工程名称：建筑工程-2#仓库 |  |  |  | 标段：2#仓库 |  |  |  |  | 第 8 页 共 19 页
序号 | 项目编码 | 项目名称 | 项目特征描述 |  | 计量单位 | 工程量 | 金 额(元)
[7 empty] | 综合单价 | 合 价 |  | 其中
暂估价
19 | 010606013004 | 封边、包角 | 1.门窗洞口封边包角、复合板包边 2.其他说明：详见图纸及相关规范 |  | ㎡ | 730.34
20 | 010606013005 | 屋脊盖板 | 1.屋脊盖板 2.参照图集17J925-1第2-27页5 3.其他说明：详见图纸及相关规范 |  | ㎡ | 122.33
21 | 010606013006 | 山墙包角 | 1.山墙包角板 2.参照图集17J925-1第2-28页8.9 3.其他说明：详见图纸及相关规范 |  | ㎡ | 108.64
分部小计
门窗工程
1 | 010802003002 | 钢质防火门 | 1.门代号及洞口尺寸:FM甲1523 2.门框或扇外围尺寸：1500*2300 3.甲级A类隔热防火门，耐火隔热性≥1.5小时 4.含闭门器等门五金 5.其他说明：详见图纸及相关规范 |  | m2 | 27.6
2 | 010803002002 | 防火卷帘(闸）门 | 1.门代号及洞口尺寸:FJM4245 2.门材质:成品防火卷帘门，耐极限隔≥4小时 3.其他说明：详见图纸及相关规范 |  | m2 | 226.8
3 | 010803001002 | 金属卷帘(闸）门 | 1.门代号及洞口尺寸:JLM4245 2.门材质:成品卷帘门，抗风压值≥1200Pa 3.其他说明：详见图纸及相关规范 |  | m2 | 302.4
本页小计
注：为计取规费等的使用，可在表中增设其中：“定额人工费”。
表—08
分部分项工程和单价措施项目清单与计价表
工程名称：建筑工程-2#仓库 |  |  |  | 标段：2#仓库 |  |  |  |  | 第 9 页 共 19 页
序号 | 项目编码 | 项目名称 | 项目特征描述 |  | 计量单位 | 工程量 | 金 额(元)
[7 empty] | 综合单价 | 合 价 |  | 其中
暂估价
4 | 010807001006 | 金属（塑钢、断桥）窗 | 1.框、扇材质:80系列铝合金 2.名称：C1068 3.玻璃品种、厚度:6+12A+6中空玻璃 4.其他说明：详见图纸及相关规范 |  | m2 | 183.6
5 | 010807001007 | 金属（塑钢、断桥）窗 | 1.框、扇材质:80系列铝合金 2.名称：消C1068 3.玻璃品种、厚度:6+12A+6中空玻璃 4.其他说明：详见图纸及相关规范 |  | m2 | 54.4
6 | 010807001008 | 金属（塑钢、断桥）窗 | 1.框、扇材质:消防窗-80系列铝合金窗 2.消C3015 3.玻璃品种、厚度:5mm钢化安全玻璃 4.其他说明：详见图纸及相关规范 |  | m2 | 9
7 | 01B002 | 排烟天窗 | 1.消防排烟天窗 2.洞口尺寸2000*3000，5mm厚安全钢化玻璃 3.重量220KG,功率0.2KW 4.参照图集23C87-1第6-9页 5.其他说明：详见图纸及相关规范 |  | 套 | 68
分部小计
屋面工程
本页小计
注：为计取规费等的使用，可在表中增设其中：“定额人工费”。
表—08
分部分项工程和单价措施项目清单与计价表
工程名称：建筑工程-2#仓库 |  |  |  | 标段：2#仓库 |  |  |  |  | 第 10 页 共 19 页
序号 | 项目编码 | 项目名称 | 项目特征描述 |  | 计量单位 | 工程量 | 金 额(元)
[7 empty] | 综合单价 | 合 价 |  | 其中
暂估价
1 | 010901002003 | 型材屋面 | 1.屋面1-钢结构屋面 2.1.8 厚热塑性聚烯烃（TPO)防水卷材P型(织物内增强型(外部颜色甲方自定)采用电磁岸接与垫片固定（搭接处热风焊接） 3.表面与卷材同质涂层的焊接垫片(焊接垫片的直径≥75mm)用螺钉(D4)固定与压型钢板上 4.100厚岩棉板(A级不燃材料密度180KG/m³),用垫片(焊接垫片及螺钉(D5)或套管及螺钉(D6)固定于压型钢板上） 5.隔汽层 6.0.8 厚镀铝锌镁压型钢板(镀铝镁锌含量不小于150g 每平方,钢本色) 7.檩条 8.其他说明：详见图纸及相关规范 |  | m2 | 11549.62
分部小计
装修工程
楼地面
本页小计
注：为计取规费等的使用，可在表中增设其中：“定额人工费”。
表—08
分部分项工程和单价措施项目清单与计价表
工程名称：建筑工程-2#仓库 |  |  |  | 标段：2#仓库 |  |  |  |  | 第 11 页 共 19 页
序号 | 项目编码 | 项目名称 | 项目特征描述 |  | 计量单位 | 工程量 | 金 额(元)
[7 empty] | 综合单价 | 合 价 |  | 其中
暂估价
1 | 011101003002 | 金属骨料耐磨地面 | 1、地面1-钢纤维地面（仓库） 2、表面硬化剂和.1mm 封尘 3、高耐磨面层,初凝时加耐磨骨料硬化剂使用量生产区为5Kg/m2.通道区郑7Kg/m2, 4、200 厚C30混凝土,内掺钢纤维,型号为4D80/60BGE.长度:60mm，直径0.75mm，长径比:80 ,钢纤维用进口水溶性胶水粘结成排,两端均三弯曲,钢纤维公称抗拉强1800 Mpa,掺量25KG/m³， 5、0.30mmm厚双层塑料薄膜 6、150 厚压实的高强度级配碎石或灰土（最大粒径不应大于40mm,压实系数0.9） 7、素土夯实,压实系数0.95 8、参照图集23J909,3-122页，地P9 9、其他说明：详见图纸及相关规范 |  | m2 | 11749.79
墙面
本页小计
注：为计取规费等的使用，可在表中增设其中：“定额人工费”。
表—08
分部分项工程和单价措施项目清单与计价表
工程名称：建筑工程-2#仓库 |  |  |  | 标段：2#仓库 |  |  |  |  | 第 12 页 共 19 页
序号 | 项目编码 | 项目名称 | 项目特征描述 |  | 计量单位 | 工程量 | 金 额(元)
[7 empty] | 综合单价 | 合 价 |  | 其中
暂估价
1 | 011201001003 | 涂料外墙 | 1.外墙1：1200mm高砌块墙外墙面 2.真石漆 3.5 厚聚合物水泥防水砂浆(干粉型) 4.1.5 厚聚合物水泥防水涂料 5.12 厚DP M15 砂浆(1:3 水泥砂浆)找平 6.界面剂一道 7.参照图集23J909第6-12页外墙10C 8.其他说明：详见图纸及相关规范 |  | m2 | 721.34
2 | 011201001004 | 涂料内墙 | 1.内墙1-除卫生间以外的其他房间内墙-涂料内墙 2.面浆(或涂料)饰面 3.3 厚耐水腻子分遍刮平 4.8 厚DP M5 砂浆(1:1:6水泥石灰膏砂浆)或粉刷石灰膏砂浆打底抹平 5.3厚外加剂专用砂浆打底刮糙或界面剂一道用毛(甩前喷湿墙面） 6.用修补砂浆局部修补墙面,DP砂浆勾实接缝并拉毛,接缝处粘贴耐破玻纤网格布 7.参照图集23J909第7-7页内4D 8.其他说明：详见图纸及相关规范 |  | m2 | 1017.02
本页小计
注：为计取规费等的使用，可在表中增设其中：“定额人工费”。
表—08
分部分项工程和单价措施项目清单与计价表
工程名称：建筑工程-2#仓库 |  |  |  | 标段：2#仓库 |  |  |  |  | 第 13 页 共 19 页
序号 | 项目编码 | 项目名称 | 项目特征描述 |  | 计量单位 | 工程量 | 金 额(元)
[7 empty] | 综合单价 | 合 价 |  | 其中
暂估价
3 | 011207001004 | 防火墙 | 1.防火墙 2.轻钢龙骨石膏板防火墙 3.墙面板：耐火纸面石膏板，填充物：80mm厚的120kg/m³岩棉，墙厚190mm 4.参照图集07CJ03-1第16页，LQ81耐火极限≥4小时 5.其他说明：详见图纸及相关规范 |  | m2 | 2358.84
4 | 011207001005 | 防火带 | 1.防火带-防火墙与彩钢板外墙交接处 2.15厚防火石膏板二层 3.100系列镀锌轻钢龙骨@600内填100厚岩棉 4.15厚防火石膏板二层 5.0.6厚铝锌墙面外板 6.耐火极限4小时 7.其他说明：详见图纸及相关规范 |  | m2 | 140.8
5 | 011207001006 | 防火带 | 1.防火带-防火墙与彩钢板屋面交接处 2.不锈钢丝网 3.0.4厚聚乙烯膜 4.100厚玻璃棉毡（离心超细玻璃棉毡，A级不燃材料） 5.1.0厚自粘聚合物改性沥青防水卷材 6.0.6厚外层压型钢板 7.耐火极限4小时 8.其他说明：详见图纸及相关规范 |  | m2 | 52
本页小计
注：为计取规费等的使用，可在表中增设其中：“定额人工费”。
表—08
分部分项工程和单价措施项目清单与计价表
工程名称：建筑工程-2#仓库 |  |  |  | 标段：2#仓库 |  |  |  |  | 第 14 页 共 19 页
序号 | 项目编码 | 项目名称 | 项目特征描述 |  | 计量单位 | 工程量 | 金 额(元)
[7 empty] | 综合单价 | 合 价 |  | 其中
暂估价
6 | 011205001002 | 柱、梁包板 | 1.防火墙上的钢柱、钢梁外包板-S50板 2.采用图集03SG715-1第80页 3.耐火极限≥4小时 4.其他说明：详见图纸及相关规范 |  | m2 | 360.52
7 | 011209001001 | 轻钢龙骨 | 1.钢材品种、规格:100宽1.0mm厚轻钢龙骨 2.构件类型:墙面轻钢龙骨 3.运距自行考虑 4.其他说明：详见图纸及相关规范 |  | m2 | 695.6
踢脚
1 | 011105001002 | 水泥砂浆踢脚线 | 1.踢脚1-除卫生间之外的其他房间 2.10厚DP M15 砂浆(1:3 水泥砂浆）抹光 3.8-10厚DP M5 砂浆(1:1：6 水泥石灰砂浆）打底划出纹道 4.素水泥浆一道 5.蒸压加气混凝土砌块墙喷湿 6.参照图集23J909第4-4页踢1D 7.其他说明：详见图纸及相关规范 |  | m | 946.1
分部小计
油漆、涂料、裱糊工程
本页小计
注：为计取规费等的使用，可在表中增设其中：“定额人工费”。
表—08
分部分项工程和单价措施项目清单与计价表
工程名称：建筑工程-2#仓库 |  |  |  | 标段：2#仓库 |  |  |  |  | 第 15 页 共 19 页
序号 | 项目编码 | 项目名称 | 项目特征描述 |  | 计量单位 | 工程量 | 金 额(元)
[7 empty] | 综合单价 | 合 价 |  | 其中
暂估价
1 | 011405001002 | 金属面油漆 | 1.构件名称:钢结构构件 2.油漆品种、刷漆遍数:采用喷砂或抛丸除锈，除锈等级为Sa2.5级 3.除锈后采用水性无机富锌底漆或环氧富锌底漆涂刷3遍 4.其他说明：详见图纸及相关规范 |  | t | 401.027
2 | 011407005003 | 金属构件刷防火涂料 | 1.喷刷防火涂料构件名称:钢柱及柱间支撑 2.防火等级要求:耐火极限不小于1小时 3.涂料品种、喷刷遍数:非膨胀性防火涂料，涂刷厚度不小于45mm 4.其他说明：详见图纸及相关规范 |  | m2 | 2786.13
3 | 011407005004 | 金属构件刷防火涂料 | 1.喷刷防火涂料构件名称:屋面梁、水平支撑及水平系杆 2.防火等级要求:耐火极限不小于1.0小时 3.涂料品种、喷刷遍数:膨胀性防火涂料，涂刷厚度不小于2.5mm 4.其他说明：详见图纸及相关规范 |  | m2 | 5372.23
分部小计
室外工程
本页小计
注：为计取规费等的使用，可在表中增设其中：“定额人工费”。
表—08
分部分项工程和单价措施项目清单与计价表
工程名称：建筑工程-2#仓库 |  |  |  | 标段：2#仓库 |  |  |  |  | 第 16 页 共 19 页
序号 | 项目编码 | 项目名称 | 项目特征描述 |  | 计量单位 | 工程量 | 金 额(元)
[7 empty] | 综合单价 | 合 价 |  | 其中
暂估价
1 | 010507001003 | 散水 | 1.素土夯实，压实系数大于等于0.93，向外坡3%-5% 2.150mm厚粒径10-40砾石灌DM M5砂浆（M5混合砂浆）分两步灌注，宽出面层100 3.80厚C20混凝土 4.素水泥砂浆一道（内掺建筑胶） 5.20厚DSM20砂浆(1:2.5 水泥砂浆)压实赶光 6.沿墙设缝，油膏嵌缝 7.沿墙长每隔1m-1.5m留伸缩缝宽15mm深10mm 8.参照图集23J909第1-19页散3 9.其他说明：详见图纸及相关规范 |  | m2 | 276.64
2 | 010507001004 | 坡道 | 1.50 厚C20 细石混凝土面层,随捣随抹成相麻面 2.100 厚C20 混凝土 3.300mm厚粒径10-40碎石灌DM M5 混合砂浆,宽出面层300 4.素土夯实,压实系数大于等干0.93 5.参照图集23J909第1-14页坡4A 6.其他说明：详见图纸及相关规范 |  | m2 | 229.72
分部小计
其他工程
1 | 031004014002 | 给、排水附(配)件 | 1.材质:墙排地漏 2.型号、规格:DN100 3.其他说明：详见图纸及相关规范 |  | 个 | 10
分部小计
本页小计
注：为计取规费等的使用，可在表中增设其中：“定额人工费”。
表—08
分部分项工程和单价措施项目清单与计价表
工程名称：建筑工程-2#仓库 |  |  |  | 标段：2#仓库 |  |  |  |  | 第 17 页 共 19 页
序号 | 项目编码 | 项目名称 | 项目特征描述 |  | 计量单位 | 工程量 | 金 额(元)
[7 empty] | 综合单价 | 合 价 |  | 其中
暂估价
措施项目
1 | 011705001002 | 大型机械设备进出场及安拆 | 1.机械设备名称:履带式挖掘机、履带式推土机 2.其他说明:详见图纸及相关规范 |  | 台·次 | 2
2 | 011701001002 | 脚手架 | 1.完成本工程施工包括浇筑混凝土、砌筑、装修等所需全部脚手架 2.其他说明:详见图纸及相关规范 |  | 项 | 12096.39
3 | 011702001004 | 基础 | 1.垫层：模板及支架制作、安装、拆除、堆放、运输及清理模板内杂物、刷隔离剂 2.材料:依据施工组织设计自行考虑 3.其他说明:详见图纸及相关规范 |  | m2 | 112.6
4 | 011702001005 | 基础 | 1.独立基础：模板及支架制作、安装、拆除、堆放、运输及清理模板内杂物、刷隔离剂 2.材料:依据施工组织设计自行考虑 3.其他说明:详见图纸及相关规范 |  | m2 | 414.72
5 | 011702001006 | 基础 | 1.条形基础：模板及支架制作、安装、拆除、堆放、运输及清理模板内杂物、刷隔离剂 2.材料:依据施工组织设计自行考虑 3.其他说明:详见图纸及相关规范 |  | m2 | 101.6
6 | 011702001007 | 基础 | 1.地梁：模板及支架制作、安装、拆除、堆放、运输及清理模板内杂物、刷隔离剂 2.材料:依据施工组织设计自行考虑 3.其他说明:详见图纸及相关规范 |  | m2 | 772.5
本页小计
注：为计取规费等的使用，可在表中增设其中：“定额人工费”。
表—08
分部分项工程和单价措施项目清单与计价表
工程名称：建筑工程-2#仓库 |  |  |  | 标段：2#仓库 |  |  |  |  | 第 18 页 共 19 页
序号 | 项目编码 | 项目名称 | 项目特征描述 |  | 计量单位 | 工程量 | 金 额(元)
[7 empty] | 综合单价 | 合 价 |  | 其中
暂估价
7 | 011702002002 | 矩形柱 | 1.短柱：模板及支架制作、安装、拆除、堆放、运输及清理模板内杂物、刷隔离剂 2.材料:依据施工组织设计自行考虑 3.其他说明:详见图纸及相关规范 |  | m2 | 731.39
8 | 011702011001 | 直形墙 | 1.地下外墙：模板及支架制作、安装、拆除、堆放、运输及清理模板内杂物、刷隔离剂 2.材料:依据施工组织设计自行考虑 3.其他说明:详见图纸及相关规范 |  | m2 | 517.05
9 | 011702003002 | 构造柱 | 1.构造柱：模板及支架制作、安装、拆除、堆放、运输及清理模板内杂物、刷隔离剂 2.材料:依据施工组织设计自行考虑 3.其他说明:详见图纸及相关规范 |  | m2 | 234.08
10 | 011702025003 | 其他现浇构件 | 1.柱脚二次浇灌混凝土：模板及支架制作、安装、拆除、堆放、运输及清理模板内杂物、刷隔离剂 2.材料:依据施工组织设计自行考虑 3.其他说明:详见图纸及相关规范 |  | m2 | 16.5
11 | 011702025004 | 其他现浇构件 | 1.柱脚包封：模板及支架制作、安装、拆除、堆放、运输及清理模板内杂物、刷隔离剂 2.材料:依据施工组织设计自行考虑 3.其他说明:详见图纸及相关规范 |  | m2 | 159
本页小计
注：为计取规费等的使用，可在表中增设其中：“定额人工费”。
表—08
分部分项工程和单价措施项目清单与计价表
工程名称：建筑工程-2#仓库 |  |  |  | 标段：2#仓库 |  |  |  |  | 第 19 页 共 19 页
序号 | 项目编码 | 项目名称 | 项目特征描述 |  | 计量单位 | 工程量 | 金 额(元)
[7 empty] | 综合单价 | 合 价 |  | 其中
暂估价
12 | 011702029002 | 散水 | 1.散水：模板及支架制作、安装、拆除、堆放、运输及清理模板内杂物、刷隔离剂 2.材料:依据施工组织设计自行考虑 3.其他说明:详见图纸及相关规范 |  | m2 | 54.14
本页小计
合 计
注：为计取规费等的使用，可在表中增设其中：“定额人工费”。
表—08

## 表-11 总价措施项目清单与计价汇总表
总价措施项目清单与计价表
工程名称：建筑工程-2#仓库 |  |  |  | 标段：2#仓库 |  |  |  |  | 第 1 页 共 1 页
序号 | 项目编码 | 项目名称 | 计 算 基 础 |  | 费率 (%) | 金 额(元) | 调整费 率(%) | 调整后 金额(元) |  | 备 注
1 | 011707001001 | 安全文明施工费 | 分部分项安全文明施工费+单价措施安全文明施工费
2 | 01 | 其他措施费（费率类）
2.1 | 011707002001 | 夜间施工增加费 | 分部分项其他措施费+单价措施其他措施费
2.2 | 011707004001 | 二次搬运费 | 分部分项其他措施费+单价措施其他措施费
2.3 | 011707005001 | 冬雨季施工增加费 | 分部分项其他措施费+单价措施其他措施费
3 | 02 | 其他（费率类）
合 计
编制人（造价人员）： |  |  |  | 复核人（造价工程师）：
注：1.“计算基础”中安全文明施工费可为“定额基价”、“定额人工费”或“定额人工费+定额机械费”，其他项目可为“定额人工费”或“定额人工费+定额机械费”。 2.按施工方案计算的措施费，若无“计算基础”和“费率”的数值，也可只填“金额”数值，但应在备注栏说明施工方案出处或计算方法。
表-11

## 表-12 其他项目清单与计价汇总表
其他项目清单与计价汇总表
工程名称：建筑工程-2#仓库 |  |  | 标段：2#仓库 |  | 第 1 页 共 1 页
序号 | 项 目 名 称 | 金 额(元) |  | 结算金额(元) |  | 备 注
1 | 暂列金额 |  |  |  |  | 明细详见表-12-1
2 | 暂估价
2.1 | 材料（工程设备）暂估价 | — |  |  |  | 明细详见表-12-2
2.2 | 专业工程暂估价 |  |  |  |  | 明细详见表-12-3
3 | 计日工 |  |  |  |  | 明细详见表-12-4
4 | 总承包服务费 |  |  |  |  | 明细详见表-12-5
合 计 | [5 empty] | —
注：材料（工程设备）暂估单价进入清单项目综合单价，此处不汇总。
表—12

## 表-12-1 暂列金额明细表
暂列金额明细表
工程名称：建筑工程-2#仓库 |  | 标段：2#仓库 |  |  |  | 第 1 页 共 1 页
序号 | 项 目 名 称 |  | 计量单位 | 暂定金额(元) | 备 注
合 计 |  |  |  |  | —
注：此表由招标人填写，如不能详列，也可只列暂定金额总额，投标人应将上述暂列金额计入投标总价中。
表—12—1

## 表-12-2 材料(工程设备)暂估价及调整表
材料（工程设备）暂估单价及调整表
工程名称：建筑工程-2#仓库 |  |  |  |  | 标段：2#仓库 |  |  |  | 第 1 页 共 1 页
序号 | 材料(工程设备) 名称、规格、型号 | 计量 单位 | 数 量 |  | 暂 估(元) |  | 确 认(元) |  | 差额±(元) |  | 备 注
|  |  | 暂 估 | 确 认 | 单 价 | 合 价 | 单 价 | 合 价 | 单 价 | 合 价
合 计
注：此表由招标人填写“暂估单价”，并在备注栏说明暂估价的材料、工程设备拟用在那些清单项目上，投标人应将上述材料、工程设备暂估单价计入工程量清单综合单价报价中。
表—12—2

## 表-12-3 专业工程暂估价及结算价表
专业工程暂估价及结算价表
工程名称：建筑工程-2#仓库 |  |  |  | 标段：2#仓库 |  |  | 第 1 页 共 1 页
序号 | 工 程 名 称 | 工 程 内 容 | 暂估金额 （元） |  | 结算金额 (元) | 差额±(元) |  | 备 注
合 计 |  |  | 0.00 |  |  |  |  | —
注：此表“暂估金额”由招标人填写，投标人应将“暂估金额”计入投标总价中。结算时按合同约定结算金额填写。
表—12—3

## 表-12-4 计日工表
计 日 工 表
工程名称：建筑工程-2#仓库 |  |  |  | 标段：2#仓库 |  |  | 第 1 页 共 1 页
编号 | 项 目 名 称 | 单位 | 暂定数量 |  | 实际数量 | 综合单价 (元) |  | 合 价(元)
[8 empty] | 暂 定 | 实 际
一 | 人工
1
人工小计
二 | 材料
1
材料小计
三 | 施工机械
1
施工机械小计
四 | 企业管理费和利润
四、企业管理费和利润
总 计
注：此表项目名称、暂定数量由招标人填写，编制招标控制价时，单价由招标人按有关计价规定确定；投标时，单价由投标人自主报价，按暂定数量计算合价计入投标总价中。结算时，按发承包双方确认的实际数量计算合价。
表—12—4

## 表-12-5 总承包服务费计价表
总承包服务费计价表
工程名称：建筑工程-2#仓库 |  |  | 标段：2#仓库 |  |  | 第 1 页 共 1 页
序号 | 项 目 名 称 | 项目价值（元） |  | 服务内容 | 计算基础 |  | 费率(%) | 金 额(元)
| 合 计 | - |  | - |  |  | -
注：此表项目名称、服务内容由招标人填写，编制招标控制价时，费率及金额由招标人按有关计价规定确定；投标时，费率及金额由投标人自主报价，计入投标总价中。
表—12—5

## 表-13 规费、税金项目计价表
规费、税金项目计价表
工程名称：建筑工程-2#仓库 |  |  | 标段：2#仓库 |  |  | 第 1 页 共 1 页
序号 | 项 目 名 称 | 计 算 基 础 |  | 计算基数 | 计算费率 (%) |  | 金 额(元)
1 | 规费 | 定额规费+工程排污费+其他
1.1 | 定额规费 | 分部分项规费+单价措施规费
1.2 | 工程排污费
1.3 | 其他
2 | 增值税 | 不含税工程造价合计
合 计
编制人（造价人员）： |  |  | 复核人（造价工程师）：
表—13

## 表-14 主要材料价格表
主要材料价格表
工程名称： |  | 建筑工程-2#仓库 | [5 empty] | 第 1 页 共 1 页
序号 | 材料编码 |  | 材料名称 | 规格、型号 等特殊要求 | 单位 | 数 量 | 单 价 |  | 合 价
1 | 01210111 |  | 角钢 | 综合 | t
2 | 01290105@1 |  | 热轧薄钢板 | Q355B镀锌 | t
3 | 01290283 |  | 中厚钢板 | 综合 | t
4 | 01291716@3 |  | 压型彩钢板-镀铝锌镁彩色压型钢板 | 0.8 | m2
5 | 02030301@1 |  | 橡皮密封条 | 20*4 | m
6 | 04030123@1 |  | 金刚砂 |  | kg
7 | 09250136@2 |  | 彩钢夹芯板 | δ100 | m2
8 | 13010205 |  | 环氧富锌底漆 |  | kg
9 | 13050137 |  | 厚型防火涂料 |  | kg
10 | 13330105@2 |  | 聚烯烃防水卷材P型 | 1.8厚TPO卷材 | m2
11 | 13350179 |  | 密封膏 |  | kg
12 | 14410225 |  | 聚丁胶粘合剂 |  | kg
13 | 15030127@5 |  | 岩棉板 | δ100厚180kg/m³ | m3
14 | 15070405@2 |  | 岩棉 |  | m3
15 | 17010156 |  | 焊接钢管 | 综合 | t
16 | BCCLF10 |  | 排烟天窗 |  | m2
17 | 补充材料001@1 |  | 钢纤维 | 4D80/60BGE,直径0.75mm | kg
18 | 80210561 |  | 预拌混凝土 | C30 | m3
19 | 80210561@2 |  | 预拌混凝土 | C30 | m3
20 | 补充主材002@1 |  | 黏土 |  | m3