## 表-08 分部分项工程和单价措施项目清单与计价表
分部分项工程和单价措施项目清单与计价表
工程名称：安装工程-2#车间 |  |  |  | 标段：2#车间 |  |  |  |  | 第 1 页 共 64 页
序号 | 项目编码 | 项目名称 | 项目特征描述 |  | 计量单位 | 工程量 | 金 额(元)
[7 empty] | 综合单价 | 合 价 |  | 其中
暂估价
给排水工程
给水
阀门
1 | 031002003041 | 套管 | 1.名称:刚性防水套管 2.规格:DN65 3.其它:未尽事宜详见图纸设计及相关图集、规范 |  | 个 | 2
2 | 031002003042 | 套管 | 1.名称:刚性防水套管 2.规格:DN50 3.其它:未尽事宜详见图纸设计及相关图集、规范 |  | 个 | 1
3 | 031002003043 | 套管 | 1.名称:刚性防水套管 2.规格:DN40 3.其它:未尽事宜详见图纸设计及相关图集、规范 |  | 个 | 1
4 | 031002003044 | 套管 | 1.名称、类型:一般钢套管(穿墙） 2.规格:DN65 3.填料材质:阻燃密实材料和防水油膏 4.含预留孔洞及堵洞 5.其它:未尽事宜详见图纸设计及相关图集、规范 |  | 个 | 1
5 | 031002003045 | 套管 | 1.名称、类型:一般钢套管(穿墙） 2.规格:DN40 3.填料材质:阻燃密实材料和防水油膏 4.含预留孔洞及堵洞 5.其它:未尽事宜详见图纸设计及相关图集、规范 |  | 个 | 8
本页小计
注：为计取规费等的使用，可在表中增设其中：“定额人工费”。
表—08
分部分项工程和单价措施项目清单与计价表
工程名称：安装工程-2#车间 |  |  |  | 标段：2#车间 |  |  |  |  | 第 2 页 共 64 页
序号 | 项目编码 | 项目名称 | 项目特征描述 |  | 计量单位 | 工程量 | 金 额(元)
[7 empty] | 综合单价 | 合 价 |  | 其中
暂估价
6 | 031002003046 | 套管 | 1.名称、类型:一般钢套管(穿墙） 2.规格:DN32 3.填料材质:阻燃密实材料和防水油膏 4.含预留孔洞及堵洞 5.其它:未尽事宜详见图纸设计及相关图集、规范 |  | 个 | 6
7 | 031002003047 | 套管 | 1.名称、类型:一般钢套管(穿墙） 2.规格:DN25 3.填料材质:阻燃密实材料和防水油膏 4.含预留孔洞及堵洞 5.其它:未尽事宜详见图纸设计及相关图集、规范 |  | 个 | 2
8 | 031002003048 | 套管 | 1.名称、类型:一般钢套管(穿墙） 2.规格:DN20 3.填料材质:阻燃密实材料和防水油膏 4.含预留孔洞及堵洞 5.其它:未尽事宜详见图纸设计及相关图集、规范 |  | 个 | 1
9 | 031002003049 | 套管 | 1.名称、类型:一般钢套管(穿楼板） 2.规格:DN40 3.填料材质:阻燃密实材料和防水油膏 4.含预留孔洞及堵洞 5.其它:未尽事宜详见图纸设计及相关图集、规范 |  | 个 | 1
本页小计
注：为计取规费等的使用，可在表中增设其中：“定额人工费”。
表—08
分部分项工程和单价措施项目清单与计价表
工程名称：安装工程-2#车间 |  |  |  | 标段：2#车间 |  |  |  |  | 第 3 页 共 64 页
序号 | 项目编码 | 项目名称 | 项目特征描述 |  | 计量单位 | 工程量 | 金 额(元)
[7 empty] | 综合单价 | 合 价 |  | 其中
暂估价
10 | 031003001012 | 螺纹阀门 | 1.类型:铜芯球墨铸铁截止阀 2.材质:铜 3.规格、压力等级:DN65、Z4IT-1.6Q 4.连接形式:丝接 5.其它:未尽事宜详见图纸设计及相关图集、规范 |  | 个 | 2
11 | 031003001013 | 螺纹阀门 | 1.类型:铜芯球墨铸铁截止阀 2.材质:铜 3.规格、压力等级:DN50、J11T-1.6Q 4.连接形式:丝接 5.其它:未尽事宜详见图纸设计及相关图集、规范 |  | 个 | 2
12 | 031003001014 | 螺纹阀门 | 1.类型:铜芯球墨铸铁截止阀 2.材质:铜 3.规格、压力等级:DN40、J11T-1.6Q 4.连接形式:丝接 5.其它:未尽事宜详见图纸设计及相关图集、规范 |  | 个 | 6
13 | 031003001015 | 螺纹阀门 | 1.类型:铜芯球墨铸铁截止阀 2.材质:铜 3.规格、压力等级:DN32、J11T-1.6Q 4.连接形式:丝接 5.其它:未尽事宜详见图纸设计及相关图集、规范 |  | 个 | 5
本页小计
注：为计取规费等的使用，可在表中增设其中：“定额人工费”。
表—08
分部分项工程和单价措施项目清单与计价表
工程名称：安装工程-2#车间 |  |  |  | 标段：2#车间 |  |  |  |  | 第 4 页 共 64 页
序号 | 项目编码 | 项目名称 | 项目特征描述 |  | 计量单位 | 工程量 | 金 额(元)
[7 empty] | 综合单价 | 合 价 |  | 其中
暂估价
14 | 031003001016 | 螺纹阀门 | 1.类型:铜芯球墨铸铁截止阀 2.材质:铜 3.规格、压力等级:DN25、J11T-1.6Q 4.连接形式:丝接 5.其它:未尽事宜详见图纸设计及相关图集、规范 |  | 个 | 2
管道
1 | 040101002019 | 挖沟槽土方 | 1.名称：挖沟槽土方 2.埋深：1.1m 3.其它:未尽事宜详见图纸设计及相关图集、规范 |  | m3 | 5.35
2 | 040103001019 | 回填方 | 1.名称：回填方 2.其它:未尽事宜详见图纸设计及相关图集、规范 |  | m3 | 5.35
3 | 031001006029 | 塑料管 | 1.名称:PVC-U给水管 2.介质:给水 3.材质、规格:PVC-U管De70 4.连接形式:粘接 5.含成品管卡 6.压力试验及吹、洗设计要求:消毒、水冲洗 7.其它:未尽事宜详见图纸设计及相关图集、规范 |  | m | 18.16
4 | 031001006030 | 塑料管 | 1.名称:PVC-U给水管 2.介质:给水 3.材质、规格:PVC-U管De63 4.连接形式:粘接 5.含成品管卡 6.压力试验及吹、洗设计要求:消毒、水冲洗 7.其它:未尽事宜详见图纸设计及相关图集、规范 |  | m | 11.29
本页小计
注：为计取规费等的使用，可在表中增设其中：“定额人工费”。
表—08
分部分项工程和单价措施项目清单与计价表
工程名称：安装工程-2#车间 |  |  |  | 标段：2#车间 |  |  |  |  | 第 5 页 共 64 页
序号 | 项目编码 | 项目名称 | 项目特征描述 |  | 计量单位 | 工程量 | 金 额(元)
[7 empty] | 综合单价 | 合 价 |  | 其中
暂估价
5 | 031001006031 | 塑料管 | 1.名称:PVC-U给水管 2.介质:给水 3.材质、规格:PVC-U管De50 4.连接形式:粘接 5.含成品管卡 6.压力试验及吹、洗设计要求:消毒、水冲洗 7.其它:未尽事宜详见图纸设计及相关图集、规范 |  | m | 55.97
6 | 031001006032 | 塑料管 | 1.名称:PVC-U给水管 2.介质:给水 3.材质、规格:PVC-U管De40 4.连接形式:粘接 5.含成品管卡 6.压力试验及吹、洗设计要求:消毒、水冲洗 7.其它:未尽事宜详见图纸设计及相关图集、规范 |  | m | 33.52
7 | 031001006033 | 塑料管 | 1.名称:PVC-U给水管 2.介质:给水 3.材质、规格:PVC-U管De32 4.连接形式:粘接 5.含成品管卡 6.压力试验及吹、洗设计要求:消毒、水冲洗 7.其它:未尽事宜详见图纸设计及相关图集、规范 |  | m | 112.46
本页小计
注：为计取规费等的使用，可在表中增设其中：“定额人工费”。
表—08
分部分项工程和单价措施项目清单与计价表
工程名称：安装工程-2#车间 |  |  |  | 标段：2#车间 |  |  |  |  | 第 6 页 共 64 页
序号 | 项目编码 | 项目名称 | 项目特征描述 |  | 计量单位 | 工程量 | 金 额(元)
[7 empty] | 综合单价 | 合 价 |  | 其中
暂估价
8 | 031001006034 | 塑料管 | 1.名称:PVC-U给水管 2.介质:给水 3.材质、规格:PVC-U管De25 4.连接形式:粘接 5.含成品管卡 6.压力试验及吹、洗设计要求:消毒、水冲洗 7.其它:未尽事宜详见图纸设计及相关图集、规范 |  | m | 4.6
9 | 031001006035 | 塑料管 | 1.名称:PVC-U给水管 2.介质:给水 3.材质、规格:PVC-U管De20 4.连接形式:热熔连接 5.含成品管卡 6.压力试验及吹、洗设计要求:消毒、水冲洗 7.其它:未尽事宜详见图纸设计及相关图集、规范 |  | m | 126.19
排水
套管
1 | 031002003050 | 套管 | 1.名称:刚性防水套管 2.规格:DN150 3.其它:未尽事宜详见图纸设计及相关图集、规范 |  | 个 | 1
2 | 031002003051 | 套管 | 1.名称:刚性防水套管 2.规格:DN110 3.其它:未尽事宜详见图纸设计及相关图集、规范 |  | 个 | 7
3 | 031002003052 | 套管 | 1.名称:刚性防水套管 2.规格:DN75 3.其它:未尽事宜详见图纸设计及相关图集、规范 |  | 个 | 2
本页小计
注：为计取规费等的使用，可在表中增设其中：“定额人工费”。
表—08
分部分项工程和单价措施项目清单与计价表
工程名称：安装工程-2#车间 |  |  |  | 标段：2#车间 |  |  |  |  | 第 7 页 共 64 页
序号 | 项目编码 | 项目名称 | 项目特征描述 |  | 计量单位 | 工程量 | 金 额(元)
[7 empty] | 综合单价 | 合 价 |  | 其中
暂估价
4 | 030413003003 | 打洞（孔） | 1.名称:预留孔洞及堵洞 2.规格:DN100 3.其它:未尽事宜详见图纸设计及相关图集、规范 |  | 个 | 2
管道
1 | 040101002020 | 挖沟槽土方 | 1.名称：挖沟槽土方 2.埋深：2m以内 3.其它:未尽事宜详见图纸设计及相关图集、规范 |  | m3 | 14.29
2 | 040103001020 | 回填方 | 1.名称：回填方 2.其它:未尽事宜详见图纸设计及相关图集、规范 |  | m3 | 14.29
3 | 031001006036 | 塑料管 | 1.名称:HDPE排水管 2.介质:排水 3.材质、规格:De160 4.连接形式:热熔连接 5.含成品管卡 6.其它:未尽事宜详见图纸设计及相关图集、规范 |  | m | 5
4 | 031001006037 | 塑料管 | 1.名称:HDPE排水管 2.介质:排水 3.材质、规格:De110 4.连接形式:热熔连接 5.含成品管卡 6.其它:未尽事宜详见图纸设计及相关图集、规范 |  | m | 149.5
本页小计
注：为计取规费等的使用，可在表中增设其中：“定额人工费”。
表—08
分部分项工程和单价措施项目清单与计价表
工程名称：安装工程-2#车间 |  |  |  | 标段：2#车间 |  |  |  |  | 第 8 页 共 64 页
序号 | 项目编码 | 项目名称 | 项目特征描述 |  | 计量单位 | 工程量 | 金 额(元)
[7 empty] | 综合单价 | 合 价 |  | 其中
暂估价
5 | 031001006038 | 塑料管 | 1.名称:HDPE排水管 2.介质:排水 3.材质、规格:De75 4.连接形式:热熔连接 5.含成品管卡 6.其它:未尽事宜详见图纸设计及相关图集、规范 |  | m | 36.54
6 | 031001006039 | 塑料管 | 1.名称:HDPE排水管 2.介质:排水 3.材质、规格:De50 4.连接形式:热熔连接 5.其它:未尽事宜详见图纸设计及相关图集、规范 |  | m | 64.23
洁具
1 | 031004003002 | 洗脸盆 | 1.名称:洗脸盆 2.材质:陶瓷 3.规格、类型:台式 4.附件名称、数量:（含五金、水龙头等） 5.其它:未尽事宜详见图纸设计及相关图集、规范 |  | 组 | 21
2 | 031004006002 | 大便器 | 1.名称:蹲式大便器（延时自闭式冲洗阀） 2.材质:陶瓷 3.规格、类型:蹲式 4.其它:未尽事宜详见图纸设计及相关图集、规范 |  | 组 | 37
本页小计
注：为计取规费等的使用，可在表中增设其中：“定额人工费”。
表—08
分部分项工程和单价措施项目清单与计价表
工程名称：安装工程-2#车间 |  |  |  | 标段：2#车间 |  |  |  |  | 第 9 页 共 64 页
序号 | 项目编码 | 项目名称 | 项目特征描述 |  | 计量单位 | 工程量 | 金 额(元)
[7 empty] | 综合单价 | 合 价 |  | 其中
暂估价
3 | 031004007002 | 小便器 | 1.名称:挂式小便器（延时自闭式冲洗阀） 2.材质:陶瓷 3.规格、类型:挂式 4.其它:未尽事宜详见图纸设计及相关图集、规范 |  | 组 | 19
4 | 031004008002 | 其他成品卫生器具 | 1.名称:成品拖布池 2.材质:陶瓷 3.附件名称、数量:含五金件、水龙头成套安装 4.其它:未尽事宜详见图纸设计及相关图集、规范 |  | 组 | 6
5 | 031004014010 | 给、排水附(配)件 | 1.名称:地漏 2.型号、规格:DN50 3.其它:未尽事宜详见图纸设计及相关图集、规范 |  | 个 | 23
6 | 031004014011 | 给、排水附(配)件 | 1.名称:地面扫除口 2.型号、规格:DN50 3.其它:未尽事宜详见图纸设计及相关图集、规范 |  | 个 | 9
7 | 031004014012 | 给、排水附(配)件 | 1.名称:地面扫除口 2.型号、规格:DN75 3.其它:未尽事宜详见图纸设计及相关图集、规范 |  | 个 | 1
雨水
本页小计
注：为计取规费等的使用，可在表中增设其中：“定额人工费”。
表—08
分部分项工程和单价措施项目清单与计价表
工程名称：安装工程-2#车间 |  |  |  | 标段：2#车间 |  |  |  |  | 第 10 页 共 64 页
序号 | 项目编码 | 项目名称 | 项目特征描述 |  | 计量单位 | 工程量 | 金 额(元)
[7 empty] | 综合单价 | 合 价 |  | 其中
暂估价
1 | 031001006040 | 塑料管 | 1.安装部位:防紫外线HDPE塑料排水管（超高） 2.介质:雨水 3.材质、规格:DN200 4.连接形式:对接焊连接、电容管箍连接 5.含87式雨水斗、侧排雨水斗、成品管卡 6.其他:未尽事宜详见图纸设计及相关图集、规范 |  | m | 729
2 | 031001006041 | 塑料管 | 1.安装部位:HDPE排水管 2.介质:雨水 3.材质、规格:DN200 4.连接形式:胶圈连接 5.含管卡 6.其他:未尽事宜详见图纸设计及相关图集、规范 |  | m | 486
3 | 031001006042 | 塑料管 | 1.安装部位:HDPE排水管（超高） 2.介质:雨水 3.材质、规格:DN100 4.连接形式:对接焊连接、电容管箍连接 5.含87式雨水斗、侧排雨水斗、管卡 6.其他:未尽事宜详见图纸设计及相关图集、规范 |  | m | 75.8
本页小计
注：为计取规费等的使用，可在表中增设其中：“定额人工费”。
表—08
分部分项工程和单价措施项目清单与计价表
工程名称：安装工程-2#车间 |  |  |  | 标段：2#车间 |  |  |  |  | 第 11 页 共 64 页
序号 | 项目编码 | 项目名称 | 项目特征描述 |  | 计量单位 | 工程量 | 金 额(元)
[7 empty] | 综合单价 | 合 价 |  | 其中
暂估价
4 | 031001006043 | 塑料管 | 1.安装部位:HDPE排水管 2.介质:雨水 3.材质、规格:DN100 4.连接形式:胶圈连接 5.含管卡、水簸箕 6.其他:未尽事宜详见图纸设计及相关图集、规范 |  | m | 68.7
分部小计
消防工程
消防水
消火栓、灭火器
1 | 030901010007 | 室内消火栓 | 1.名称:SNW65mm-Ⅲ减压稳压消火栓 2.安装方式:明装 3.型号、规格:DN65 4.附件材质、规格:钢铝合金的薄型单栓室内消火栓箱 5.其它:未尽事宜详见图纸设计及相关图集、规范 |  | 套 | 139
2 | 030901010008 | 室内消火栓 | 1.名称:SNW65mm-Ⅲ减压稳压消火栓（兼试验消火栓） 2.安装方式:明装 3.型号、规格:DN65 4.附件材质、规格:钢铝合金的薄型单栓室内消火栓箱 5.其它:未尽事宜详见图纸设计及相关图集、规范 |  | 套 | 1
3 | 030901013004 | 灭火器 | 1.形式:灭火器箱明装 2.规格、型号:MFZ/ABC4 3.其它:未尽事宜详见图纸设计及相关图集、规范 |  | 具 | 330
本页小计
注：为计取规费等的使用，可在表中增设其中：“定额人工费”。
表—08
分部分项工程和单价措施项目清单与计价表
工程名称：安装工程-2#车间 |  |  |  | 标段：2#车间 |  |  |  |  | 第 12 页 共 64 页
序号 | 项目编码 | 项目名称 | 项目特征描述 |  | 计量单位 | 工程量 | 金 额(元)
[7 empty] | 综合单价 | 合 价 |  | 其中
暂估价
管道、管件
1 | 030901002018 | 消火栓钢管 | 1.名称:消火栓管DN150 2.材质、规格:内外热浸镀锌无缝钢管 3.连接形式:沟槽式连接 4.管件:含弯头、三通、卡箍等 5.钢管镀锌设计要求:国标 6.其它:未尽事宜详见图纸设计及相关图集、规范 |  | m | 3284.21
2 | 030901002019 | 消火栓钢管 | 1.安装部位:消火栓管DN65 2.材质、规格:内外热浸镀锌无缝钢管 3.连接形式:沟槽式连接 4.管件:含弯头、三通、卡箍等 5.钢管镀锌设计要求:国标 6.其它:未尽事宜详见图纸设计及相关图集、规范 |  | m | 624.09
3 | 031002003053 | 套管 | 1.名称：刚性防水套管 2.规格：介质管道DN150 3.位置：穿外墙 4.其它:未尽事宜详见图纸设计及相关图集、规范 |  | 个 | 2
4 | 031002003054 | 套管 | 1.名称、类型:一般钢套管(穿墙） 2.规格:DN65 3.填料材质:阻燃密实材料和防水油膏 4.含预留孔洞及堵洞 5.其它:未尽事宜详见图纸设计及相关图集、规范 |  | 个 | 2
本页小计
注：为计取规费等的使用，可在表中增设其中：“定额人工费”。
表—08
分部分项工程和单价措施项目清单与计价表
工程名称：安装工程-2#车间 |  |  |  | 标段：2#车间 |  |  |  |  | 第 13 页 共 64 页
序号 | 项目编码 | 项目名称 | 项目特征描述 |  | 计量单位 | 工程量 | 金 额(元)
[7 empty] | 综合单价 | 合 价 |  | 其中
暂估价
5 | 031002003055 | 套管 | 1.名称、类型:一般钢套管(穿墙） 2.规格:DN150 3.填料材质:阻燃密实材料和防水油膏 4.含预留孔洞及堵洞 5.其它:未尽事宜详见图纸设计及相关图集、规范 |  | 个 | 14
6 | 031002003056 | 套管 | 1.名称、类型:一般钢套管(穿楼板） 2.规格:DN65 3.填料材质:阻燃密实材料和防水油膏 4.含预留孔洞及堵洞 5.其它:未尽事宜详见图纸设计及相关图集、规范 |  | 个 | 4
7 | 040101002021 | 挖沟槽土方 | 1.名称：挖沟槽土方 2.埋深：1.1m 3.其它:未尽事宜详见图纸设计及相关图集、规范 |  | m3 | 2.95
8 | 040103001021 | 回填方 | 1.名称：回填方 2.其它:未尽事宜详见图纸设计及相关图集、规范 |  | m3 | 2.95
9 | 031002001009 | 管道支架 | 1.名称：管道支架 2.其它:未尽事宜详见图纸设计及相关图集、规范 |  | kg | 3118.57
10 | 031201003009 | 金属结构刷油 | 1.名称：支架除锈刷油 2.型号：管道支架除锈后刷防锈漆二道,灰色调和漆二道 3.其它:未尽事宜详见图纸设计及相关图集、规范 |  | kg | 3118.57
本页小计
注：为计取规费等的使用，可在表中增设其中：“定额人工费”。
表—08
分部分项工程和单价措施项目清单与计价表
工程名称：安装工程-2#车间 |  |  |  | 标段：2#车间 |  |  |  |  | 第 14 页 共 64 页
序号 | 项目编码 | 项目名称 | 项目特征描述 |  | 计量单位 | 工程量 | 金 额(元)
[7 empty] | 综合单价 | 合 价 |  | 其中
暂估价
11 | 031201001014 | 管道刷油 | 1.名称：明装管道刷油 2.型号：红色调和漆二道 3.其它:未尽事宜详见图纸设计及相关图集、规范 |  | m2 | 1851.32
12 | 031201001015 | 管道刷油 | 1.名称：埋地管道防腐 2.要求：埋地敷设时,刷冷底子油一道,石油沥青一道,玻璃布一层,冷底子油一道,石油沥青一道,总厚度不大于6mm 3.其它:未尽事宜详见图纸设计及相关图集、规范 |  | m2 | 1.85
13 | 030905002008 | 水灭火控制装置调试 | 1.名称：消火栓灭火系统调试 2.其它:未尽事宜详见图纸设计及相关图集、规范 |  | 点 | 140
阀门
1 | 031003003075 | 焊接法兰阀门 | 1.类型:蝶阀 2.规格:DN150 3.连接形式:沟槽式法兰连接 4.备注:包含配套法兰的安装 5.其它:未尽事宜详见图纸设计说明及相关规范图集 |  | 个 | 32
2 | 030601002006 | 压力仪表 | 1.名称:压力表 2.其它:未尽事宜详见图纸设计说明及相关规范图集 |  | 台 | 1
本页小计
注：为计取规费等的使用，可在表中增设其中：“定额人工费”。
表—08
分部分项工程和单价措施项目清单与计价表
工程名称：安装工程-2#车间 |  |  |  | 标段：2#车间 |  |  |  |  | 第 15 页 共 64 页
序号 | 项目编码 | 项目名称 | 项目特征描述 |  | 计量单位 | 工程量 | 金 额(元)
[7 empty] | 综合单价 | 合 价 |  | 其中
暂估价
3 | 031003003076 | 焊接法兰阀门 | 1.名称：波纹补偿器 2.规格型号：DN150 3.连接形式:沟槽式法兰连接 4.备注:包含配套法兰的安装 5.其它:未尽事宜详见图纸设计说明及相关规范图集 |  | 个 | 6
消防电（地上）
火灾自动报警系统
1 | 030411003025 | 桥架 | 1.名称:火灾自动报警桥架 2.规格:200*100 3.材质:钢制 4.安装方式:梁下0.2m安装 5.其它:未尽事宜详见图纸设计及相关图集、规范 |  | m | 38.63
2 | 030411003026 | 桥架 | 1.名称:火灾自动报警桥架（超高） 2.规格:200*100 3.材质:钢制 4.安装方式:距地6.8m安装 5.其它:未尽事宜详见图纸设计及相关图集、规范 |  | m | 407.98
3 | 030413001008 | 铁构件 | 1.名称:桥架支吊架 2.其它:未尽事宜详见图纸设计及相关图集、规范 |  | kg | 977.13
4 | 030904008023 | 模块(模块箱） | 1.名称:火灾自动报警接线端子箱 2.安装部位：明装,距地1.5米; 3.其它:未尽事宜详见图纸设计及相关图集、规范 |  | 台 | 4
本页小计
注：为计取规费等的使用，可在表中增设其中：“定额人工费”。
表—08
分部分项工程和单价措施项目清单与计价表
工程名称：安装工程-2#车间 |  |  |  | 标段：2#车间 |  |  |  |  | 第 16 页 共 64 页
序号 | 项目编码 | 项目名称 | 项目特征描述 |  | 计量单位 | 工程量 | 金 额(元)
[7 empty] | 综合单价 | 合 价 |  | 其中
暂估价
5 | 030904008024 | 模块(模块箱） | 1.名称:总线隔离器 2.安装方式:消防接线箱内 3.其他:未尽事宜参见施工图说明及相关规范图集 |  | 个 | 31
6 | 030904001015 | 点型探测器 | 1.名称:感烟探测器 2.安装方式:吸顶安装 3.其它:未尽事宜详见图纸设计及相关图集、规范 |  | 个 | 88
7 | 030904001016 | 点型探测器 | 1.名称:感温探测器 2.安装方式:吸顶安装 3.其它:未尽事宜详见图纸设计及相关图集、规范 |  | 个 | 2
8 | 030904001017 | 点型探测器 | 1.名称:感温探测器（超高） 2.安装方式:吸顶安装 3.其它:未尽事宜详见图纸设计及相关图集、规范 |  | 个 | 2
9 | 030904007005 | 消防广播(扬声器） | 1.名称:火灾报警扬声器 2.规格:6W 3.安装方式:吸顶安装 4.其它:未尽事宜详见图纸设计及相关图集、规范 |  | 个 | 12
10 | 030904007006 | 消防广播(扬声器） | 1.名称:火灾报警扬声器（超高） 2.规格:6W 3.安装方式:吸顶安装 4.其它:未尽事宜详见图纸设计及相关图集、规范 |  | 个 | 139
本页小计
注：为计取规费等的使用，可在表中增设其中：“定额人工费”。
表—08
分部分项工程和单价措施项目清单与计价表
工程名称：安装工程-2#车间 |  |  |  | 标段：2#车间 |  |  |  |  | 第 17 页 共 64 页
序号 | 项目编码 | 项目名称 | 项目特征描述 |  | 计量单位 | 工程量 | 金 额(元)
[7 empty] | 综合单价 | 合 价 |  | 其中
暂估价
11 | 030904001018 | 点型探测器 | 1.名称:线型光束感烟火灾探测器（超高） 2.规格：一对 3.安装高度：8m 4.其它:其它:未尽事宜详见图纸设计及相关图集、规范 |  | 对 | 70
12 | 030904003010 | 按钮 | 1.名称:消火栓按钮 2.安装方式:在消火栓箱内 3.其它:未尽事宜详见图纸设计及相关图集、规范 |  | 个 | 140
13 | 030904003011 | 按钮 | 1.名称:手动报警按钮(带电话插孔) 2.安装方式:底距地1.3米 3.其它:未尽事宜详见图纸设计及相关图集、规范 |  | 个 | 90
14 | 030904005006 | 声光报警器 | 1.名称:火灾声、光报警器 2.安装方式:距地2.4m 3.其它:未尽事宜详见图纸设计及相关图集、规范 |  | 个 | 89
15 | 080903008005 | 重复显示器 | 1.名称:火灾显示盘 2.其它:未尽事宜详见图纸设计及相关图集、规范 |  | 台 | 4
16 | 030904006003 | 消防报警电话插孔(电话） | 1.名称:消防电话 2.安装方式:明装，距地1.5m 3.安装部位：室内 4.其它:未尽事宜详见图纸设计及相关图集、规范 |  | 个 | 1
17 | 030904008025 | 模块(模块箱） | 1.名称:单输出模块 2.安装部位：室内 3.其它:未尽事宜详见图纸设计及相关图集、规范 |  | 个 | 89
本页小计
注：为计取规费等的使用，可在表中增设其中：“定额人工费”。
表—08
分部分项工程和单价措施项目清单与计价表
工程名称：安装工程-2#车间 |  |  |  | 标段：2#车间 |  |  |  |  | 第 18 页 共 64 页
序号 | 项目编码 | 项目名称 | 项目特征描述 |  | 计量单位 | 工程量 | 金 额(元)
[7 empty] | 综合单价 | 合 价 |  | 其中
暂估价
18 | 030904008026 | 模块(模块箱） | 1.名称:单输入输出模块 2.安装部位：室内 3.其它:未尽事宜详见图纸设计及相关图集、规范 |  | 个 | 63
19 | 030904008027 | 模块(模块箱） | 1.名称:模块箱 2.安装方式：在受控设备旁+1.8m安装 3.安装部位：室内 4.其它:未尽事宜详见图纸设计及相关图集、规范 |  | 个 | 1
20 | 030411006019 | 接线盒 | 1.名称:钢制接线盒 2.其它:未尽事宜详见图纸设计及相关图集、规范 |  | 个 | 636
21 | 030411006020 | 接线盒 | 1.名称:接线盒 2.材质:钢制 3.安装方式:暗装 4.其它:未尽事宜详见图纸设计及相关图集、规范 |  | 个 | 102
22 | 030411001081 | 配管 | 1.名称:焊接钢管 2.规格:SC15 3.配置形式:钢结构支架配管 4.其它:未尽事宜详见图纸设计及相关图集、规范 |  | m | 2826.2
23 | 030411001082 | 配管 | 1.名称:焊接钢管（超高） 2.规格:SC15 3.配置形式:钢结构支架配管 4.其它:未尽事宜详见图纸设计及相关图集、规范 |  | m | 17698.7
24 | 030411001083 | 配管 | 1.名称:配管 2.材质:焊接钢管 3.规格:SC15 4.配置形式:暗配 5.其它:未尽事宜详见图纸设计及相关图集、规范 |  | m | 1700.24
本页小计
注：为计取规费等的使用，可在表中增设其中：“定额人工费”。
表—08
分部分项工程和单价措施项目清单与计价表
工程名称：安装工程-2#车间 |  |  |  | 标段：2#车间 |  |  |  |  | 第 19 页 共 64 页
序号 | 项目编码 | 项目名称 | 项目特征描述 |  | 计量单位 | 工程量 | 金 额(元)
[7 empty] | 综合单价 | 合 价 |  | 其中
暂估价
25 | 030411001084 | 配管 | 1.名称:焊接钢管 2.规格:SC50 3.配置形式:埋地 4.其它:未尽事宜详见图纸设计及相关图集、规范 |  | m | 3
26 | 030411001085 | 配管 | 1.名称:焊接钢管 2.规格:SC100 3.配置形式:埋地 4.其它:未尽事宜详见图纸设计及相关图集、规范 |  | m | 9
27 | 030411004097 | 配线 | 1.名称:管内穿线 2.规格:ZN-RVS-2*1.5 3.材质:铜芯 4.其它:未尽事宜详见图纸设计及相关图集、规范 |  | m | 3801.2
28 | 030411004098 | 配线 | 1.名称:管内穿线（超高） 2.规格:ZN-RVS-2*1.5 3.材质:铜芯 4.其它:未尽事宜详见图纸设计及相关图集、规范 |  | m | 13101.77
29 | 030411004099 | 配线 | 1.名称:管内穿线 2.规格:ZN-RVS-2*4 3.材质:铜芯 4.其它:未尽事宜详见图纸设计及相关图集、规范 |  | m | 1088.83
30 | 030411004100 | 配线 | 1.名称:管内穿线（超高） 2.规格:ZN-RVS-2*4 3.材质:铜芯 4.其它:未尽事宜详见图纸设计及相关图集、规范 |  | m | 4596.93
本页小计
注：为计取规费等的使用，可在表中增设其中：“定额人工费”。
表—08
分部分项工程和单价措施项目清单与计价表
工程名称：安装工程-2#车间 |  |  |  | 标段：2#车间 |  |  |  |  | 第 20 页 共 64 页
序号 | 项目编码 | 项目名称 | 项目特征描述 |  | 计量单位 | 工程量 | 金 额(元)
[7 empty] | 综合单价 | 合 价 |  | 其中
暂估价
31 | 030411004101 | 配线 | 1.名称:线槽配线 2.规格:ZN-RVS-2*2.5 3.材质:铜芯 4.其它:未尽事宜详见图纸设计及相关图集、规范 |  | m | 138.05
32 | 030411004102 | 配线 | 1.名称:线槽配线（超高） 2.规格:ZN-RVS-2*2.5 3.材质:铜芯 4.其它:未尽事宜详见图纸设计及相关图集、规范 |  | m | 1640.78
33 | 030411004103 | 配线 | 1.名称:线槽配线 2.规格:ZN-RVS-2*4 3.材质:铜芯 4.其它:未尽事宜详见图纸设计及相关图集、规范 |  | m | 32.52
34 | 030411004104 | 配线 | 1.名称:线槽配线（超高） 2.规格:ZN-RVS-2*4 3.材质:铜芯 4.其它:未尽事宜详见图纸设计及相关图集、规范 |  | m | 401.83
35 | 040101002022 | 挖沟槽土方 | 1.名称：挖沟槽土方 2.埋深：0.8m 3.其它:未尽事宜详见图纸设计及相关图集、规范 |  | m3 | 1.56
36 | 040103001022 | 回填方 | 1.名称：回填方 2.其它:未尽事宜详见图纸设计及相关图集、规范 |  | m3 | 1.56
37 | 080903020005 | 自动报警系统调试 | 1.名称：自动报警系统调试 2.其它:未尽事宜详见图纸设计及相关图集、规范 |  | 系统 | 1
本页小计
注：为计取规费等的使用，可在表中增设其中：“定额人工费”。
表—08
分部分项工程和单价措施项目清单与计价表
工程名称：安装工程-2#车间 |  |  |  | 标段：2#车间 |  |  |  |  | 第 21 页 共 64 页
序号 | 项目编码 | 项目名称 | 项目特征描述 |  | 计量单位 | 工程量 | 金 额(元)
[7 empty] | 综合单价 | 合 价 |  | 其中
暂估价
38 | 080903021004 | 消防广播、消防通信、电梯调试 | 1.名称：消防广播、消防通信调试 2.其它:未尽事宜详见图纸设计及相关图集、规范 |  | 项 | 1
消防电（地下）
火灾自动报警系统
1 | 030904001019 | 点型探测器 | 1.名称:感烟探测器（超高） 2.安装方式:吸顶安装 3.其它:未尽事宜详见图纸设计及相关图集、规范 |  | 个 | 20
2 | 030411001086 | 配管 | 1.名称:焊接钢管 2.规格:SC15 3.配置形式:暗配 4.其它:未尽事宜详见图纸设计及相关图集、规范 |  | m | 165.9
3 | 030411004105 | 配线 | 1.名称:管内穿线（超高） 2.规格:ZN-RVS-2*1.5 3.材质:铜芯 4.其它:未尽事宜详见图纸设计及相关图集、规范 |  | m | 165.85
4 | 030411006021 | 接线盒 | 1.名称:接线盒 2.材质:钢制 3.安装方式:暗装 4.其它:未尽事宜详见图纸设计及相关图集、规范 |  | 个 | 20
分部小计
防火门监控系统
1 | 030411001087 | 配管 | 1.名称:配管 2.材质:焊接钢管 3.规格:SC15 4.配置形式:暗配 5.其它:未尽事宜详见图纸设计及相关图集、规范 |  | m | 207.68
本页小计
注：为计取规费等的使用，可在表中增设其中：“定额人工费”。
表—08
分部分项工程和单价措施项目清单与计价表
工程名称：安装工程-2#车间 |  |  |  | 标段：2#车间 |  |  |  |  | 第 22 页 共 64 页
序号 | 项目编码 | 项目名称 | 项目特征描述 |  | 计量单位 | 工程量 | 金 额(元)
[7 empty] | 综合单价 | 合 价 |  | 其中
暂估价
2 | 030411004106 | 配线 | 1.名称:管内穿线 2.配线形式:防火门监控线 3.型号:ZN-RVSP-2*2.5mm2 4.材质:铜芯 5.配线部位:暗敷 6.其它:未尽事宜详见图纸设计及相关图集、规范 |  | m | 215.96
3 | 030904008028 | 模块(模块箱） | 1.名称:防火门监控分机 2.其它:未尽事宜详见图纸设计及相关图集、规范 |  | 台 | 1
4 | 030904008029 | 模块(模块箱） | 1.名称:常开防火门监控模块 2.其它:未尽事宜详见图纸设计及相关图集、规范 |  | 台 | 2
5 | 030904008030 | 模块(模块箱） | 1.名称:常闭防火门监控模块 2.其它:未尽事宜详见图纸设计及相关图集、规范 |  | 台 | 4
6 | 030501003001 | 控制设备 | 1.名称:门磁开关 2.其它:未尽事宜详见图纸设计及相关图集、规范 |  | 套 | 12
7 | 030507006002 | 出入口控制设备 | 1.名称:开门按钮RD 2.其它:未尽事宜详见图纸设计及相关图集、规范 |  | 台 | 2
8 | 030411006022 | 接线盒 | 1.名称:接线盒 2.材质:钢制接线盒 3.安装方式:暗装 4.其它:未尽事宜详见图纸设计及相关图集、规范 |  | 个 | 6
分部小计
电气工程（地上）
配电箱
本页小计
注：为计取规费等的使用，可在表中增设其中：“定额人工费”。
表—08
分部分项工程和单价措施项目清单与计价表
工程名称：安装工程-2#车间 |  |  |  | 标段：2#车间 |  |  |  |  | 第 23 页 共 64 页
序号 | 项目编码 | 项目名称 | 项目特征描述 |  | 计量单位 | 工程量 | 金 额(元)
[7 empty] | 综合单价 | 合 价 |  | 其中
暂估价
1 | 030404017052 | 配电箱 | 1.名称:配电箱AL1-1 2.规格:非标 3.接线端子材质、规格:无端子外部接线2.5mm2、4mm2 4.安装方式:距地1.4m明装 5.其它:未尽事宜详见图纸设计及相关图集、规范 |  | 台 | 1
2 | 030404017053 | 配电箱 | 1.名称:配电箱AL1-2 2.规格:非标 3.接线端子材质、规格:无端子外部接线2.5mm2、4mm2 4.安装方式:距地1.4m明装 5.其它:未尽事宜详见图纸设计及相关图集、规范 |  | 台 | 1
3 | 030404017054 | 配电箱 | 1.名称:配电箱AL1-3 2.规格:非标 3.接线端子材质、规格:无端子外部接线4mm2 4.安装方式:距地1.4m明装 5.其它:未尽事宜详见图纸设计及相关图集、规范 |  | 台 | 1
4 | 030404017055 | 配电箱 | 1.名称:配电箱AL1-4 2.规格:非标 3.接线端子材质、规格:无端子外部接线2.5mm2、4mm2 4.安装方式:距地1.4m明装 5.其它:未尽事宜详见图纸设计及相关图集、规范 |  | 台 | 1
本页小计
注：为计取规费等的使用，可在表中增设其中：“定额人工费”。
表—08
分部分项工程和单价措施项目清单与计价表
工程名称：安装工程-2#车间 |  |  |  | 标段：2#车间 |  |  |  |  | 第 24 页 共 64 页
序号 | 项目编码 | 项目名称 | 项目特征描述 |  | 计量单位 | 工程量 | 金 额(元)
[7 empty] | 综合单价 | 合 价 |  | 其中
暂估价
5 | 030404017056 | 配电箱 | 1.名称:配电箱AL1-5 2.规格:非标 3.接线端子材质、规格:无端子外部接线2.5mm2、4mm2 4.安装方式:距地1.4m明装 5.其它:未尽事宜详见图纸设计及相关图集、规范 |  | 台 | 1
6 | 030404017057 | 配电箱 | 1.名称:配电箱AL1-6 2.规格:非标 3.接线端子材质、规格:无端子外部接线2.5mm2、4mm2 4.安装方式:距地1.4m明装 5.其它:未尽事宜详见图纸设计及相关图集、规范 |  | 台 | 1
7 | 030404017058 | 配电箱 | 1.名称:配电箱AL1-7 2.规格:非标 3.接线端子材质、规格:无端子外部接线2.5mm2、4mm2 4.安装方式:距地1.4m明装 5.其它:未尽事宜详见图纸设计及相关图集、规范 |  | 台 | 1
8 | 030404017059 | 配电箱 | 1.名称:配电箱AL1-8 2.规格:非标 3.接线端子材质、规格:无端子外部接线2.5mm2、4mm2 4.安装方式:距地1.4m明装 5.其它:未尽事宜详见图纸设计及相关图集、规范 |  | 台 | 1
本页小计
注：为计取规费等的使用，可在表中增设其中：“定额人工费”。
表—08
分部分项工程和单价措施项目清单与计价表
工程名称：安装工程-2#车间 |  |  |  | 标段：2#车间 |  |  |  |  | 第 25 页 共 64 页
序号 | 项目编码 | 项目名称 | 项目特征描述 |  | 计量单位 | 工程量 | 金 额(元)
[7 empty] | 综合单价 | 合 价 |  | 其中
暂估价
9 | 030404017060 | 配电箱 | 1.名称:配电箱AL1-9 2.规格:非标 3.接线端子材质、规格:无端子外部接线2.5mm2 4.安装方式:距地1.4m明装 5.其它:未尽事宜详见图纸设计及相关图集、规范 |  | 台 | 1
10 | 030404017061 | 配电箱 | 1.名称:配电箱AL1-10 2.规格:非标 3.接线端子材质、规格:无端子外部接线2.5mm2、4mm2 4.安装方式:距地1.4m明装 5.其它:未尽事宜详见图纸设计及相关图集、规范 |  | 台 | 1
11 | 030404017062 | 配电箱 | 1.名称:配电箱AL1-11 2.规格:非标 3.接线端子材质、规格:无端子外部接线2.5mm2、4mm2 4.安装方式:距地1.4m明装 5.其它:未尽事宜详见图纸设计及相关图集、规范 |  | 台 | 1
12 | 030404017063 | 配电箱 | 1.名称:配电箱AL2-1 2.规格:非标 3.接线端子材质、规格:无端子外部接线2.5mm2、4mm2 4.安装方式:距地1.4m明装 5.其它:未尽事宜详见图纸设计及相关图集、规范 |  | 台 | 1
本页小计
注：为计取规费等的使用，可在表中增设其中：“定额人工费”。
表—08
分部分项工程和单价措施项目清单与计价表
工程名称：安装工程-2#车间 |  |  |  | 标段：2#车间 |  |  |  |  | 第 26 页 共 64 页
序号 | 项目编码 | 项目名称 | 项目特征描述 |  | 计量单位 | 工程量 | 金 额(元)
[7 empty] | 综合单价 | 合 价 |  | 其中
暂估价
13 | 030404017064 | 配电箱 | 1.名称:配电箱AL2-2 2.规格:非标 3.接线端子材质、规格:无端子外部接线2.5mm2、4mm2 4.安装方式:距地1.4m明装 5.其它:未尽事宜详见图纸设计及相关图集、规范 |  | 台 | 1
14 | 030404017065 | 配电箱 | 1.名称:配电箱AL2-3 2.规格:非标 3.接线端子材质、规格:无端子外部接线4mm2 4.安装方式:距地1.4m明装 5.其它:未尽事宜详见图纸设计及相关图集、规范 |  | 台 | 1
15 | 030404017066 | 配电箱 | 1.名称:配电箱AL2-4 2.规格:非标 3.接线端子材质、规格:无端子外部接线2.5mm2、4mm2 4.安装方式:距地1.4m明装 5.其它:未尽事宜详见图纸设计及相关图集、规范 |  | 台 | 1
16 | 030404017067 | 配电箱 | 1.名称:配电箱AL2-5 2.规格:非标 3.接线端子材质、规格:无端子外部接线4mm2 4.安装方式:距地1.4m明装 5.其它:未尽事宜详见图纸设计及相关图集、规范 |  | 台 | 1
本页小计
注：为计取规费等的使用，可在表中增设其中：“定额人工费”。
表—08
分部分项工程和单价措施项目清单与计价表
工程名称：安装工程-2#车间 |  |  |  | 标段：2#车间 |  |  |  |  | 第 27 页 共 64 页
序号 | 项目编码 | 项目名称 | 项目特征描述 |  | 计量单位 | 工程量 | 金 额(元)
[7 empty] | 综合单价 | 合 价 |  | 其中
暂估价
17 | 030404017068 | 配电箱 | 1.名称:配电箱AL2-6、7、11、12、13 2.规格:非标 3.接线端子材质、规格:无端子外部接线4mm2 4.安装方式:距地1.4m明装 5.其它:未尽事宜详见图纸设计及相关图集、规范 |  | 台 | 5
18 | 030404017069 | 配电箱 | 1.名称:配电箱AL2-8 2.规格:非标 3.接线端子材质、规格:无端子外部接线2.5mm2、4mm2 4.安装方式:距地1.4m明装 5.其它:未尽事宜详见图纸设计及相关图集、规范 |  | 台 | 1
19 | 030404017070 | 配电箱 | 1.名称:配电箱AL2-9、15 2.规格:非标 3.接线端子材质、规格:无端子外部接线2.5mm2、4mm2 4.安装方式:距地1.4m明装 5.其它:未尽事宜详见图纸设计及相关图集、规范 |  | 台 | 2
20 | 030404017071 | 配电箱 | 1.名称:配电箱AL2-10、16 2.规格:非标 3.接线端子材质、规格:无端子外部接线4mm2 4.安装方式:距地1.4m明装 5.其它:未尽事宜详见图纸设计及相关图集、规范 |  | 台 | 2
本页小计
注：为计取规费等的使用，可在表中增设其中：“定额人工费”。
表—08
分部分项工程和单价措施项目清单与计价表
工程名称：安装工程-2#车间 |  |  |  | 标段：2#车间 |  |  |  |  | 第 28 页 共 64 页
序号 | 项目编码 | 项目名称 | 项目特征描述 |  | 计量单位 | 工程量 | 金 额(元)
[7 empty] | 综合单价 | 合 价 |  | 其中
暂估价
21 | 030404017072 | 配电箱 | 1.名称:配电箱AL2-14 2.规格:非标 3.接线端子材质、规格:无端子外部接线2.5mm2、4mm2 4.安装方式:距地1.4m明装 5.其它:未尽事宜详见图纸设计及相关图集、规范 |  | 台 | 1
22 | 030404017073 | 配电箱 | 1.名称:配电箱AL2-17 2.规格:非标 3.接线端子材质、规格:无端子外部接线2.5mm2、4mm2 4.安装方式:距地1.4m明装 5.其它:未尽事宜详见图纸设计及相关图集、规范 |  | 台 | 1
23 | 030404017074 | 配电箱 | 1.名称:配电箱AL3-1 2.规格:非标 3.接线端子材质、规格:无端子外部接线2.5mm2、4mm2 4.安装方式:距地1.4m明装 5.其它:未尽事宜详见图纸设计及相关图集、规范 |  | 台 | 1
24 | 030404017075 | 配电箱 | 1.名称:配电箱AL3-2 2.规格:非标 3.接线端子材质、规格:无端子外部接线2.5mm2、4mm2 4.安装方式:距地1.4m明装 5.其它:未尽事宜详见图纸设计及相关图集、规范 |  | 台 | 1
本页小计
注：为计取规费等的使用，可在表中增设其中：“定额人工费”。
表—08
分部分项工程和单价措施项目清单与计价表
工程名称：安装工程-2#车间 |  |  |  | 标段：2#车间 |  |  |  |  | 第 29 页 共 64 页
序号 | 项目编码 | 项目名称 | 项目特征描述 |  | 计量单位 | 工程量 | 金 额(元)
[7 empty] | 综合单价 | 合 价 |  | 其中
暂估价
25 | 030404017076 | 配电箱 | 1.名称:配电箱AL3-3 2.规格:非标 3.接线端子材质、规格:无端子外部接线2.5mm2、4mm2 4.安装方式:距地1.4m明装 5.其它:未尽事宜详见图纸设计及相关图集、规范 |  | 台 | 1
26 | 030404017077 | 配电箱 | 1.名称:2#配电箱ALZ1 2.规格:非标 3.安装方式:落地安装 4.其它:未尽事宜详见图纸设计及相关图集、规范 |  | 台 | 1
27 | 030404017078 | 配电箱 | 1.名称:2#配电箱ALZ2 2.规格:非标 3.安装方式:落地安装 4.其它:未尽事宜详见图纸设计及相关图集、规范 |  | 台 | 1
28 | 030404017079 | 配电箱 | 1.名称:2#配电箱ALZ3 2.规格:非标 3.安装方式:落地安装 4.其它:未尽事宜详见图纸设计及相关图集、规范 |  | 台 | 1
29 | 030404017080 | 配电箱 | 1.名称:2#配电箱ALZ4 2.规格:非标 3.安装方式:落地安装 4.其它:未尽事宜详见图纸设计及相关图集、规范 |  | 台 | 1
本页小计
注：为计取规费等的使用，可在表中增设其中：“定额人工费”。
表—08
分部分项工程和单价措施项目清单与计价表
工程名称：安装工程-2#车间 |  |  |  | 标段：2#车间 |  |  |  |  | 第 30 页 共 64 页
序号 | 项目编码 | 项目名称 | 项目特征描述 |  | 计量单位 | 工程量 | 金 额(元)
[7 empty] | 综合单价 | 合 价 |  | 其中
暂估价
30 | 030404017081 | 配电箱 | 1.名称:应急照明集中电源配电箱ALE1-1、2-2、2-3、2-5、2-6 2.型号:半周长1.5m 3.规格:非标 4.安装方式:距地1.5m明装 5.其它:未尽事宜详见图纸设计及相关图集、规范 |  | 台 | 5
31 | 030404017082 | 配电箱 | 1.名称:应急照明集中电源配电箱ALE1-2、3、4 2.型号:半周长1.5m 3.规格:非标 4.安装方式:距地1.5m明装 5.其它:未尽事宜详见图纸设计及相关图集、规范 |  | 台 | 3
32 | 030404017083 | 配电箱 | 1.名称:应急照明集中电源配电箱ALE2-1、4 2.型号:半周长1.5m 3.规格:非标 4.安装方式:距地1.5m明装 5.其它:未尽事宜详见图纸设计及相关图集、规范 |  | 台 | 2
33 | 030404017084 | 配电箱 | 1.名称:应急照明集中电源配电箱ALE3-1 2.型号:半周长1.5m 3.规格:非标 4.安装方式:距地1.5m明装 5.其它:未尽事宜详见图纸设计及相关图集、规范 |  | 台 | 1
本页小计
注：为计取规费等的使用，可在表中增设其中：“定额人工费”。
表—08
分部分项工程和单价措施项目清单与计价表
工程名称：安装工程-2#车间 |  |  |  | 标段：2#车间 |  |  |  |  | 第 31 页 共 64 页
序号 | 项目编码 | 项目名称 | 项目特征描述 |  | 计量单位 | 工程量 | 金 额(元)
[7 empty] | 综合单价 | 合 价 |  | 其中
暂估价
34 | 030404017085 | 配电箱 | 1.名称:消防负荷双电源箱APE1-1 2.型号:半周长1.5m 3.规格:非标 4.接线端子材质、规格:无端子外部接线4mm2 5.安装方式:距地1.4m明装 6.其它:未尽事宜详见图纸设计及相关图集、规范 |  | 台 | 1
35 | 030404017086 | 配电箱 | 1.名称:消防负荷双电源箱APE1-2 2.型号:半周长1.5m 3.规格:非标 4.接线端子材质、规格:无端子外部接线4mm2 5.安装方式:距地1.4m明装 6.其它:未尽事宜详见图纸设计及相关图集、规范 |  | 台 | 1
36 | 030404017087 | 配电箱 | 1.名称:消防负荷双电源箱APE2-1 2.型号:半周长1.5m 3.规格:非标 4.接线端子材质、规格:无端子外部接线4mm2 5.安装方式:距地1.4m明装 6.其它:未尽事宜详见图纸设计及相关图集、规范 |  | 台 | 1
本页小计
注：为计取规费等的使用，可在表中增设其中：“定额人工费”。
表—08
分部分项工程和单价措施项目清单与计价表
工程名称：安装工程-2#车间 |  |  |  | 标段：2#车间 |  |  |  |  | 第 32 页 共 64 页
序号 | 项目编码 | 项目名称 | 项目特征描述 |  | 计量单位 | 工程量 | 金 额(元)
[7 empty] | 综合单价 | 合 价 |  | 其中
暂估价
37 | 030404017088 | 配电箱 | 1.名称:消防负荷双电源箱APE2-2 2.型号:半周长1.5m 3.规格:非标 4.接线端子材质、规格:无端子外部接线4mm2 5.安装方式:距地1.4m明装 6.其它:未尽事宜详见图纸设计及相关图集、规范 |  | 台 | 1
38 | 030404017089 | 配电箱 | 1.名称:消防负荷双电源箱APE2-3 2.型号:半周长1.5m 3.规格:非标 4.接线端子材质、规格:无端子外部接线4mm2 5.安装方式:距地1.4m明装 6.其它:未尽事宜详见图纸设计及相关图集、规范 |  | 台 | 1
39 | 030404017090 | 配电箱 | 1.名称:消防负荷双电源箱APE2-4 2.型号:半周长1.5m 3.规格:非标 4.接线端子材质、规格:无端子外部接线4mm2 5.安装方式:距地1.4m明装 6.其它:未尽事宜详见图纸设计及相关图集、规范 |  | 台 | 1
40 | 030404017091 | 配电箱 | 1.名称:消防动力配电箱2#FAP1 2.规格:非标 3.安装方式:落地安装 4.其它:未尽事宜详见图纸设计及相关图集、规范 |  | 台 | 1
本页小计
注：为计取规费等的使用，可在表中增设其中：“定额人工费”。
表—08
分部分项工程和单价措施项目清单与计价表
工程名称：安装工程-2#车间 |  |  |  | 标段：2#车间 |  |  |  |  | 第 33 页 共 64 页
序号 | 项目编码 | 项目名称 | 项目特征描述 |  | 计量单位 | 工程量 | 金 额(元)
[7 empty] | 综合单价 | 合 价 |  | 其中
暂估价
41 | 030404017092 | 配电箱 | 1.名称:消防动力配电箱2#FAP2 2.规格:非标 3.安装方式:落地安装 4.其它:未尽事宜详见图纸设计及相关图集、规范 |  | 台 | 1
42 | 030404017093 | 配电箱 | 1.名称:消防控制室配电箱AT-xks 2.型号:半周长1.5m 3.规格:非标 4.安装方式:距地1.5m明装 5.其它:未尽事宜详见图纸设计及相关图集、规范 |  | 台 | 1
43 | 030404017094 | 配电箱 | 1.名称:排烟风机配电箱-AT-py 2.型号:半周长1.5m 3.规格:非标 4.安装方式:距地1.5m明装 5.其它:未尽事宜详见图纸设计及相关图集、规范 |  | 台 | 1
44 | 030414002005 | 送配电装置系统 | 1.名称:送配电装置系统 2.电压等级(kV):1 KV以下 3.其它:未尽事宜详见图纸设计及相关图集、规范 |  | 系统 | 1
灯具、开关、插座
1 | 030412002011 | 工厂灯 | 1.名称:LED工厂灯（广照型） 2.规格:220V，250W 3.安装形式:底边距地7m吊装 4.其它:未尽事宜详见图纸设计及相关图集、规范 |  | 套 | 884
本页小计
注：为计取规费等的使用，可在表中增设其中：“定额人工费”。
表—08
分部分项工程和单价措施项目清单与计价表
工程名称：安装工程-2#车间 |  |  |  | 标段：2#车间 |  |  |  |  | 第 34 页 共 64 页
序号 | 项目编码 | 项目名称 | 项目特征描述 |  | 计量单位 | 工程量 | 金 额(元)
[7 empty] | 综合单价 | 合 价 |  | 其中
暂估价
2 | 030412002012 | 工厂灯 | 1.名称:LED工厂灯 2.规格:220V，250W 3.安装形式:平台下4.0m吊装/平台上3.0m吊装 4.其它:未尽事宜详见图纸设计及相关图集、规范 |  | 套 | 3
3 | 030412005007 | 荧光灯 | 1.名称:LED双管灯 2.型号:吊链式 双管 3.规格:220V 2X20W 4.安装形式:底边距地3.5m吊装/车间3内距地3米吊装 5.其它:未尽事宜详见图纸设计及相关图集、规范 |  | 套 | 139
4 | 030412005008 | 荧光灯 | 1.名称:LED单管灯 2.型号:吊链式 单管 3.规格:220V 20W 4.安装形式:平台上3.0m吊装 5.其它:未尽事宜详见图纸设计及相关图集、规范 |  | 套 | 92
5 | 030412001008 | 普通灯具 | 1.名称:LED防水防尘灯 2.规格:220V，20W 3.安装方式:吸顶安装 4.其它:未尽事宜详见图纸设计及相关图集、规范 |  | 套 | 19
6 | 030412001009 | 普通灯具 | 1.名称:LED天棚灯 2.规格:220V，10W 3.安装方式:吸顶安装 4.其它:未尽事宜详见图纸设计及相关图集、规范 |  | 套 | 97
本页小计
注：为计取规费等的使用，可在表中增设其中：“定额人工费”。
表—08
分部分项工程和单价措施项目清单与计价表
工程名称：安装工程-2#车间 |  |  |  | 标段：2#车间 |  |  |  |  | 第 35 页 共 64 页
序号 | 项目编码 | 项目名称 | 项目特征描述 |  | 计量单位 | 工程量 | 金 额(元)
[7 empty] | 综合单价 | 合 价 |  | 其中
暂估价
7 | 030412004018 | 装饰灯 | 1.名称:LED应急照明灯(A型) 2.型号:中型标志灯，室外(IP67) 3.规格:DC36V 2X3W 4.安装形式:底边距地2.2m明装 5.其它:未尽事宜详见图纸设计及相关图集、规范 |  | 套 | 756
8 | 030412004019 | 装饰灯 | 1.名称:应急安全出口指示标志灯(A型) 2.型号:中型标志灯 3.规格:DC36V 1W 4.安装形式:门上0.2m明装 5.其它:未尽事宜详见图纸设计及相关图集、规范 |  | 套 | 28
9 | 030412004020 | 装饰灯 | 1.名称:应急疏散出口指示标志灯(A型) 2.型号:中型标志灯 3.规格:DC36V 1W 4.安装形式:门上0.2m明装 5.其它:未尽事宜详见图纸设计及相关图集、规范 |  | 套 | 11
10 | 030412004021 | 装饰灯 | 1.名称:应急疏散指示标志灯(A型)-单向 2.型号:中型标志灯 3.规格:DC36V 1W 4.安装形式:底边距地0.5m明装 5.其它:未尽事宜详见图纸设计及相关图集、规范 |  | 套 | 700
本页小计
注：为计取规费等的使用，可在表中增设其中：“定额人工费”。
表—08
分部分项工程和单价措施项目清单与计价表
工程名称：安装工程-2#车间 |  |  |  | 标段：2#车间 |  |  |  |  | 第 36 页 共 64 页
序号 | 项目编码 | 项目名称 | 项目特征描述 |  | 计量单位 | 工程量 | 金 额(元)
[7 empty] | 综合单价 | 合 价 |  | 其中
暂估价
11 | 030412004022 | 装饰灯 | 1.名称:应急疏散指示标志灯(A型)-双向 2.型号:中型标志灯 3.规格:DC36V 1W 4.安装形式:底边距地0.5m明装 5.其它:未尽事宜详见图纸设计及相关图集、规范 |  | 套 | 10
12 | 030412004023 | 装饰灯 | 1.名称:楼层指示灯-F1 2.型号:中型标志灯 3.规格:DC36V 1W 4.安装形式:底边距地0.5m明装 5.其它:未尽事宜详见图纸设计及相关图集、规范 |  | 套 | 5
13 | 030404033003 | 风扇 | 1.名称:卫生间换气扇 2.安装方式:吊顶安装 3.其它:未尽事宜详见图纸设计及相关图集、规范 |  | 台 | 10
14 | 030412005009 | 荧光灯 | 1.名称:LED单管壁灯 2.型号:单管 3.规格:220V 20W 4.安装形式:距地3.5m壁装 5.其它:未尽事宜详见图纸设计及相关图集、规范 |  | 套 | 5
15 | 030412005010 | 荧光灯 | 1.名称:格栅灯600*600 2.型号:三管 3.规格:3x14W 4.安装形式:吊顶内嵌装 5.其它:未尽事宜详见图纸设计及相关图集、规范 |  | 套 | 118
本页小计
注：为计取规费等的使用，可在表中增设其中：“定额人工费”。
表—08
分部分项工程和单价措施项目清单与计价表
工程名称：安装工程-2#车间 |  |  |  | 标段：2#车间 |  |  |  |  | 第 37 页 共 64 页
序号 | 项目编码 | 项目名称 | 项目特征描述 |  | 计量单位 | 工程量 | 金 额(元)
[7 empty] | 综合单价 | 合 价 |  | 其中
暂估价
16 | 030412005011 | 荧光灯 | 1.名称:格栅灯1200*600 2.型号:三管 3.规格:3x18W 4.安装形式:吊顶内嵌装 5.其它:未尽事宜详见图纸设计及相关图集、规范 |  | 套 | 26
17 | 030404034015 | 照明开关 | 1.名称:密闭防水三极开关 2.规格:250V 10A 3.安装方式:底边距地1.4m安装 4.安装部位:地上室内 5.其它:未尽事宜详见图纸设计及相关图集、规范 |  | 个 | 1
18 | 030404034016 | 照明开关 | 1.名称:密闭防水双极开关 2.规格:250V 10A 3.安装方式:底边距地1.4m安装 4.安装部位:地上室内 5.其它:未尽事宜详见图纸设计及相关图集、规范 |  | 个 | 22
19 | 030404034017 | 照明开关 | 1.名称:密闭防水单极开关 2.规格:250V 10A 3.安装方式:底边距地1.4m安装 4.安装部位:地上室内 5.其它:未尽事宜详见图纸设计及相关图集、规范 |  | 个 | 21
20 | 030404034018 | 照明开关 | 1.名称:单联双控开关 2.规格:250V 10A 3.安装方式:底边距地1.4m安装 4.安装部位:地上室内 5.其它:未尽事宜详见图纸设计及相关图集、规范 |  | 个 | 20
本页小计
注：为计取规费等的使用，可在表中增设其中：“定额人工费”。
表—08
分部分项工程和单价措施项目清单与计价表
工程名称：安装工程-2#车间 |  |  |  | 标段：2#车间 |  |  |  |  | 第 38 页 共 64 页
序号 | 项目编码 | 项目名称 | 项目特征描述 |  | 计量单位 | 工程量 | 金 额(元)
[7 empty] | 综合单价 | 合 价 |  | 其中
暂估价
21 | 030404034019 | 照明开关 | 1.名称:单极开关 2.规格:250V 10A 3.安装方式:底边距地1.4m安装 4.安装部位:地上室内 5.其它:未尽事宜详见图纸设计及相关图集、规范 |  | 个 | 5
22 | 030404034020 | 照明开关 | 1.名称:双极开关 2.规格:250V 10A 3.安装方式:底边距地1.4m安装 4.安装部位:地上室内 5.其它:未尽事宜详见图纸设计及相关图集、规范 |  | 个 | 13
23 | 030404034021 | 照明开关 | 1.名称:三极开关 2.规格:250V 10A 3.安装方式:底边距地1.4m安装 4.安装部位:地上室内 5.其它:未尽事宜详见图纸设计及相关图集、规范 |  | 个 | 17
24 | 030404034022 | 照明开关 | 1.名称:声光控开关 2.规格:250V 10A 3.安装方式:底边距地1.4m安装 4.安装部位:地上室内 5.其它:未尽事宜详见图纸设计及相关图集、规范 |  | 个 | 10
25 | 030404034023 | 照明开关 | 1.名称:风机盘管开关 2.安装方式:底边距地1.4m安装 3.安装部位:地上室内 4.其它:未尽事宜详见图纸设计及相关图集、规范 |  | 个 | 34
本页小计
注：为计取规费等的使用，可在表中增设其中：“定额人工费”。
表—08
分部分项工程和单价措施项目清单与计价表
工程名称：安装工程-2#车间 |  |  |  | 标段：2#车间 |  |  |  |  | 第 39 页 共 64 页
序号 | 项目编码 | 项目名称 | 项目特征描述 |  | 计量单位 | 工程量 | 金 额(元)
[7 empty] | 综合单价 | 合 价 |  | 其中
暂估价
26 | 030404035005 | 插座 | 1.名称:密闭插座 2.规格:250V,16A 3.安装方式:距地0.3m安装 4.其它:未尽事宜详见图纸设计及相关图集、规范 |  | 个 | 6
27 | 030404035006 | 插座 | 1.名称:普通插座 2.规格:250V,16A 3.安装方式:距地0.3m安装 4.其它:未尽事宜详见图纸设计及相关图集、规范 |  | 个 | 84
28 | 030404035007 | 插座 | 1.名称:空调开关箱 2.规格:380V，20A 3.安装方式:距地1.8m安装 4.其它:未尽事宜详见图纸设计及相关图集、规范 |  | 个 | 6
29 | 030404035008 | 插座 | 1.名称:地插 2.规格:250V，16A 3.安装方式:地面安装 4.其它:未尽事宜详见图纸设计及相关图集、规范 |  | 个 | 15
30 | 030411006023 | 接线盒 | 1.名称:接线盒 2.材质:钢制 3.安装方式:明装 4.其它:未尽事宜详见图纸设计及相关图集、规范 |  | 个 | 2616
31 | 030411006024 | 接线盒 | 1.名称:接线盒 2.材质:钢制 3.安装方式:暗装 4.其它:未尽事宜详见图纸设计及相关图集、规范 |  | 个 | 324
32 | 030411006025 | 接线盒 | 1.名称:开关（插座）盒 2.材质:钢制 3.安装方式:暗装 4.其它:未尽事宜详见图纸设计及相关图集、规范 |  | 个 | 254
本页小计
注：为计取规费等的使用，可在表中增设其中：“定额人工费”。
表—08
分部分项工程和单价措施项目清单与计价表
工程名称：安装工程-2#车间 |  |  |  | 标段：2#车间 |  |  |  |  | 第 40 页 共 64 页
序号 | 项目编码 | 项目名称 | 项目特征描述 |  | 计量单位 | 工程量 | 金 额(元)
[7 empty] | 综合单价 | 合 价 |  | 其中
暂估价
配管、配线
1 | 030411003027 | 桥架 | 1.名称:消防用电耐火型电力桥架（外刷防火涂料）（超高） 2.规格:200*100 3.材质:钢制 4.安装方式:距地6.8m安装 5.其它:未尽事宜详见图纸设计及相关图集、规范 |  | m | 900.6
2 | 030411003028 | 桥架 | 1.名称:消防用电耐火型电力桥架（外刷防火涂料） 2.规格:200*100 3.材质:钢制 4.安装方式:距地6.8m安装 5.其它:未尽事宜详见图纸设计及相关图集、规范 |  | m | 33.3
3 | 030411003029 | 桥架 | 1.名称:照明桥架（超高） 2.规格:200*100 3.材质:钢制 4.型号:距地6.8m安装 5.其它:未尽事宜详见图纸设计及相关图集、规范 |  | m | 796.8
4 | 030411003030 | 桥架 | 1.名称:照明桥架 2.规格:200*100 3.材质:钢制 4.型号:距地6.8m安装 5.其它:未尽事宜详见图纸设计及相关图集、规范 |  | m | 58.5
5 | 030411003031 | 桥架 | 1.名称:照明桥架（超高） 2.规格:300*200 3.材质:钢制 4.型号:距地6.8m安装 5.其它:未尽事宜详见图纸设计及相关图集、规范 |  | m | 631.44
本页小计
注：为计取规费等的使用，可在表中增设其中：“定额人工费”。
表—08
分部分项工程和单价措施项目清单与计价表
工程名称：安装工程-2#车间 |  |  |  | 标段：2#车间 |  |  |  |  | 第 41 页 共 64 页
序号 | 项目编码 | 项目名称 | 项目特征描述 |  | 计量单位 | 工程量 | 金 额(元)
[7 empty] | 综合单价 | 合 价 |  | 其中
暂估价
6 | 030411003032 | 桥架 | 1.名称:照明桥架 2.规格:300*200 3.材质:钢制 4.型号:距地6.8m/梁下0.2m(吊顶内）安装 5.其它:未尽事宜详见图纸设计及相关图集、规范 |  | m | 233.11
7 | 030411003033 | 桥架 | 1.名称:消防用电耐火型电力桥架（外刷防火涂料）超高 2.规格:300*200 3.材质:钢制 4.型号:距地6.8m 5.其它:未尽事宜详见图纸设计及相关图集、规范 |  | m | 589.06
8 | 030411003034 | 桥架 | 1.名称:消防用电耐火型电力桥架（外刷防火涂料） 2.规格:300*200 3.材质:钢制 4.型号:距地6.8m/梁下0.2m(吊顶内）安装 5.其它:未尽事宜详见图纸设计及相关图集、规范 |  | m | 58.03
9 | 030413001009 | 铁构件 | 1.名称:桥架支吊架 2.其它:未尽事宜详见图纸设计及相关图集、规范 |  | kg | 5885.74
10 | 030411001088 | 配管 | 1.名称:配管 2.材质:焊接钢管 3.规格:SC15 4.配置形式:钢结构配管 5.其它:未尽事宜详见图纸设计及相关图集、规范 |  | m | 720.12
本页小计
注：为计取规费等的使用，可在表中增设其中：“定额人工费”。
表—08
分部分项工程和单价措施项目清单与计价表
工程名称：安装工程-2#车间 |  |  |  | 标段：2#车间 |  |  |  |  | 第 42 页 共 64 页
序号 | 项目编码 | 项目名称 | 项目特征描述 |  | 计量单位 | 工程量 | 金 额(元)
[7 empty] | 综合单价 | 合 价 |  | 其中
暂估价
11 | 030411001089 | 配管 | 1.名称:配管（超高） 2.材质:焊接钢管 3.规格:SC15 4.配置形式:钢结构配管 5.其它:未尽事宜详见图纸设计及相关图集、规范 |  | m | 711.37
12 | 030411001090 | 配管 | 1.名称:配管 2.材质:焊接钢管 3.规格:SC20 4.配置形式:钢结构配管 5.其它:未尽事宜详见图纸设计及相关图集、规范 |  | m | 4761.73
13 | 030411001091 | 配管 | 1.名称:配管（超高） 2.材质:焊接钢管 3.规格:SC20 4.配置形式:钢结构配管 5.其它:未尽事宜详见图纸设计及相关图集、规范 |  | m | 31092.67
14 | 030411001092 | 配管 | 1.名称:配管 2.材质:焊接钢管 3.规格:SC25 4.配置形式:钢结构配管 5.其它:未尽事宜详见图纸设计及相关图集、规范 |  | m | 274.19
15 | 030411001093 | 配管 | 1.名称:配管（超高） 2.材质:焊接钢管 3.规格:SC25 4.配置形式:钢结构配管 5.其它:未尽事宜详见图纸设计及相关图集、规范 |  | m | 48.57
本页小计
注：为计取规费等的使用，可在表中增设其中：“定额人工费”。
表—08
分部分项工程和单价措施项目清单与计价表
工程名称：安装工程-2#车间 |  |  |  | 标段：2#车间 |  |  |  |  | 第 43 页 共 64 页
序号 | 项目编码 | 项目名称 | 项目特征描述 |  | 计量单位 | 工程量 | 金 额(元)
[7 empty] | 综合单价 | 合 价 |  | 其中
暂估价
16 | 030411001094 | 配管 | 1.名称:配管 2.材质:焊接钢管 3.规格:SC32 4.配置形式:钢结构配管 5.其它:未尽事宜详见图纸设计及相关图集、规范 |  | m | 105
17 | 030411001095 | 配管 | 1.名称:配管（超高） 2.材质:焊接钢管 3.规格:SC32 4.配置形式:钢结构配管 5.其它:未尽事宜详见图纸设计及相关图集、规范 |  | m | 241.75
18 | 030411001096 | 配管 | 1.名称:配管 2.材质:焊接钢管 3.规格:SC15 4.配置形式:暗配 5.其它:未尽事宜详见图纸设计及相关图集、规范 |  | m | 1539.4
19 | 030411001097 | 配管 | 1.名称:配管 2.材质:焊接钢管 3.规格:SC20 4.配置形式:暗配 5.其它:未尽事宜详见图纸设计及相关图集、规范 |  | m | 1969.56
20 | 030411001098 | 配管 | 1.名称:配管 2.材质:焊接钢管 3.规格:SC32 4.配置形式:暗配 5.其它:未尽事宜详见图纸设计及相关图集、规范 |  | m | 8.45
21 | 030411001099 | 配管 | 1.名称:配管 2.材质:焊接钢管 3.规格:SC65 4.配置形式:暗配 5.其它:未尽事宜详见图纸设计及相关图集、规范 |  | m | 11.9
本页小计
注：为计取规费等的使用，可在表中增设其中：“定额人工费”。
表—08
分部分项工程和单价措施项目清单与计价表
工程名称：安装工程-2#车间 |  |  |  | 标段：2#车间 |  |  |  |  | 第 44 页 共 64 页
序号 | 项目编码 | 项目名称 | 项目特征描述 |  | 计量单位 | 工程量 | 金 额(元)
[7 empty] | 综合单价 | 合 价 |  | 其中
暂估价
22 | 030411001100 | 配管 | 1.名称:配管 2.材质:焊接钢管 3.规格:SC80 4.配置形式:暗配 5.其它:未尽事宜详见图纸设计及相关图集、规范 |  | m | 32.55
23 | 030411001101 | 配管 | 1.名称:配管 2.材质:焊接钢管 3.规格:SC150 4.配置形式:埋地敷设 5.其它:未尽事宜详见图纸设计及相关图集、规范 |  | m | 10.5
24 | 030411001102 | 配管 | 1.名称:焊接钢管 2.规格:SC50 3.配置形式:埋地 4.其它:未尽事宜详见图纸设计及相关图集、规范 |  | m | 4.5
25 | 030411004107 | 配线 | 1.名称:管内穿线（超高） 2.配线形式:照明线路 3.型号:ZNBV-1.5mm2 4.材质:铜芯 5.配线部位:暗敷 6.其它:未尽事宜详见图纸设计及相关图集、规范 |  | m | 104.24
26 | 030411004108 | 配线 | 1.名称:管内穿线 2.配线形式:照明线路 3.型号:ZNBV-1.5mm2 4.材质:铜芯 5.配线部位:暗敷 6.其它:未尽事宜详见图纸设计及相关图集、规范 |  | m | 36.9
本页小计
注：为计取规费等的使用，可在表中增设其中：“定额人工费”。
表—08
分部分项工程和单价措施项目清单与计价表
工程名称：安装工程-2#车间 |  |  |  | 标段：2#车间 |  |  |  |  | 第 45 页 共 64 页
序号 | 项目编码 | 项目名称 | 项目特征描述 |  | 计量单位 | 工程量 | 金 额(元)
[7 empty] | 综合单价 | 合 价 |  | 其中
暂估价
27 | 030411004109 | 配线 | 1.名称:管内穿线（超高） 2.配线形式:照明线路 3.型号:ZNBV-2.5mm2 4.材质:铜芯 5.配线部位:暗敷 6.其它:未尽事宜详见图纸设计及相关图集、规范 |  | m | 95.68
28 | 030411004110 | 配线 | 1.名称:管内穿线 2.配线形式:照明线路 3.型号:ZNBV-2.5mm2 4.材质:铜芯 5.配线部位:暗敷 6.其它:未尽事宜详见图纸设计及相关图集、规范 |  | m | 94.96
29 | 030411004111 | 配线 | 1.名称:管内穿线（超高） 2.配线形式:照明线路 3.型号:ZRBV-2.5mm2 4.材质:铜芯 5.配线部位:暗敷 6.其它:未尽事宜详见图纸设计及相关图集、规范 |  | m | 5011.55
30 | 030411004112 | 配线 | 1.名称:管内穿线 2.配线形式:照明线路 3.型号:ZRBV-2.5mm2 4.材质:铜芯 5.配线部位:暗敷 6.其它:未尽事宜详见图纸设计及相关图集、规范 |  | m | 4016.12
本页小计
注：为计取规费等的使用，可在表中增设其中：“定额人工费”。
表—08
分部分项工程和单价措施项目清单与计价表
工程名称：安装工程-2#车间 |  |  |  | 标段：2#车间 |  |  |  |  | 第 46 页 共 64 页
序号 | 项目编码 | 项目名称 | 项目特征描述 |  | 计量单位 | 工程量 | 金 额(元)
[7 empty] | 综合单价 | 合 价 |  | 其中
暂估价
31 | 030411004113 | 配线 | 1.名称:桥架穿线（超高） 2.配线形式:照明线路 3.型号:ZRBV-2.5mm2 4.材质:铜芯 5.配线部位:暗敷 6.其它:未尽事宜详见图纸设计及相关图集、规范 |  | m | 484.12
32 | 030411004114 | 配线 | 1.名称:桥架穿线 2.配线形式:照明线路 3.型号:ZRBV-2.5mm2 4.材质:铜芯 5.配线部位:暗敷 6.其它:未尽事宜详见图纸设计及相关图集、规范 |  | m | 1134.72
33 | 030411004115 | 配线 | 1.名称:管内穿线（超高） 2.配线形式:动力线路 3.型号:ZRBV-4mm2 4.材质:铜芯 5.配线部位:暗敷 6.其它:未尽事宜详见图纸设计及相关图集、规范 |  | m | 41883.25
34 | 030411004116 | 配线 | 1.名称:管内穿线 2.配线形式:动力线路 3.型号:ZRBV-4mm2 4.材质:铜芯 5.配线部位:暗敷 6.其它:未尽事宜详见图纸设计及相关图集、规范 |  | m | 5746.5
本页小计
注：为计取规费等的使用，可在表中增设其中：“定额人工费”。
表—08
分部分项工程和单价措施项目清单与计价表
工程名称：安装工程-2#车间 |  |  |  | 标段：2#车间 |  |  |  |  | 第 47 页 共 64 页
序号 | 项目编码 | 项目名称 | 项目特征描述 |  | 计量单位 | 工程量 | 金 额(元)
[7 empty] | 综合单价 | 合 价 |  | 其中
暂估价
35 | 030411004117 | 配线 | 1.名称:桥架穿线（超高） 2.配线形式:动力线路 3.型号:ZRBV-4mm2 4.材质:铜芯 5.配线部位:暗敷 6.其它:未尽事宜详见图纸设计及相关图集、规范 |  | m | 88.35
36 | 030411004118 | 配线 | 1.名称:桥架穿线 2.配线形式:动力线路 3.型号:ZRBV-4mm2 4.材质:铜芯 5.配线部位:暗敷 6.其它:未尽事宜详见图纸设计及相关图集、规范 |  | m | 331.75
37 | 030411004119 | 配线 | 1.名称:桥架穿线（超高） 2.配线形式:动力线路 3.型号:ZNBV-4mm2 4.材质:铜芯 5.其它:未尽事宜详见图纸设计及相关图集、规范 |  | m | 1840.23
38 | 030411004120 | 配线 | 1.名称:桥架穿线 2.配线形式:动力线路 3.型号:ZNBV-4mm2 4.材质:铜芯 5.其它:未尽事宜详见图纸设计及相关图集、规范 |  | m | 356.38
39 | 030411004121 | 配线 | 1.名称:管内穿线 2.配线形式:动力线路 3.型号:ZNBV-4mm2 4.材质:铜芯 5.其它:未尽事宜详见图纸设计及相关图集、规范 |  | m | 129.73
本页小计
注：为计取规费等的使用，可在表中增设其中：“定额人工费”。
表—08
分部分项工程和单价措施项目清单与计价表
工程名称：安装工程-2#车间 |  |  |  | 标段：2#车间 |  |  |  |  | 第 48 页 共 64 页
序号 | 项目编码 | 项目名称 | 项目特征描述 |  | 计量单位 | 工程量 | 金 额(元)
[7 empty] | 综合单价 | 合 价 |  | 其中
暂估价
40 | 030411004122 | 配线 | 1.名称:管内穿线（超高） 2.配线形式:照明线路 3.型号:ZNRVS-2*4mm2 4.材质:铜芯 5.配线部位:暗敷 6.其它:未尽事宜详见图纸设计及相关图集、规范 |  | m | 9328.66
41 | 030411004123 | 配线 | 1.名称:管内穿线 2.配线形式:照明线路 3.型号:ZNRVS-2*4mm2 4.材质:铜芯 5.配线部位:暗敷 6.其它:未尽事宜详见图纸设计及相关图集、规范 |  | m | 4028.34
42 | 030408001069 | 电力电缆 | 1.名称:电力电缆（超高） 2.型号:ZN-YJV-3*6 3.敷设方式、部位:管内、桥架内敷设 4.其它:未尽事宜详见图纸设计及相关图集、规范 |  | m | 3046.38
43 | 030408001070 | 电力电缆 | 1.名称:电力电缆 2.型号:ZN-YJV-3*6 3.敷设方式、部位:管内、桥架内敷设 4.其它:未尽事宜详见图纸设计及相关图集、规范 |  | m | 482.57
本页小计
注：为计取规费等的使用，可在表中增设其中：“定额人工费”。
表—08
分部分项工程和单价措施项目清单与计价表
工程名称：安装工程-2#车间 |  |  |  | 标段：2#车间 |  |  |  |  | 第 49 页 共 64 页
序号 | 项目编码 | 项目名称 | 项目特征描述 |  | 计量单位 | 工程量 | 金 额(元)
[7 empty] | 综合单价 | 合 价 |  | 其中
暂估价
44 | 030408001071 | 电力电缆 | 1.名称:电力电缆（超高） 2.型号:ZR-YJV-5*2.5 3.敷设方式、部位:管内、桥架内敷设 4.其他:未尽事宜详见图纸设计及相关图集、规范 |  | m | 48.57
45 | 030408001072 | 电力电缆 | 1.名称:电力电缆 2.型号:ZR-YJV-5*2.5 3.敷设方式、部位:管内、桥架内敷设 4.其他:未尽事宜详见图纸设计及相关图集、规范 |  | m | 252.26
46 | 030408001073 | 电力电缆 | 1.名称:电力电缆 2.型号:ZR-YJV-5*4 3.敷设方式、部位:管内、桥架内敷设 4.其他:未尽事宜详见图纸设计及相关图集、规范 |  | m | 123.6
47 | 030408001074 | 电力电缆 | 1.名称:电力电缆（超高） 2.型号:ZR-YJV-5*6 3.敷设方式、部位:管内、桥架内敷设 4.其他:未尽事宜详见图纸设计及相关图集、规范 |  | m | 340.04
48 | 030408001075 | 电力电缆 | 1.名称:电力电缆 2.型号:ZR-YJV-5*6 3.敷设方式、部位:管内、桥架内敷设 4.其他:未尽事宜详见图纸设计及相关图集、规范 |  | m | 66.07
本页小计
注：为计取规费等的使用，可在表中增设其中：“定额人工费”。
表—08
分部分项工程和单价措施项目清单与计价表
工程名称：安装工程-2#车间 |  |  |  | 标段：2#车间 |  |  |  |  | 第 50 页 共 64 页
序号 | 项目编码 | 项目名称 | 项目特征描述 |  | 计量单位 | 工程量 | 金 额(元)
[7 empty] | 综合单价 | 合 价 |  | 其中
暂估价
49 | 030408001076 | 电力电缆 | 1.名称:电力电缆（超高） 2.型号:ZR-YJV-5*10 3.敷设方式、部位:管内、桥架内敷设 4.其他:未尽事宜详见图纸设计及相关图集、规范 |  | m | 3080.19
50 | 030408001077 | 电力电缆 | 1.名称:电力电缆 2.型号:ZR-YJV-5*10 3.敷设方式、部位:管内、桥架内敷设 4.其他:未尽事宜详见图纸设计及相关图集、规范 |  | m | 414.74
51 | 030408001078 | 电力电缆 | 1.名称:电力电缆（超高） 2.型号:ZN-YJV-5*4 3.敷设方式、部位:管内、桥架内敷设 4.其他:未尽事宜详见图纸设计及相关图集、规范 |  | m | 32.44
52 | 030408001079 | 电力电缆 | 1.名称:电力电缆 2.型号:ZN-YJV-5*4 3.敷设方式、部位:管内、桥架内敷设 4.其他:未尽事宜详见图纸设计及相关图集、规范 |  | m | 12.26
本页小计
注：为计取规费等的使用，可在表中增设其中：“定额人工费”。
表—08
分部分项工程和单价措施项目清单与计价表
工程名称：安装工程-2#车间 |  |  |  | 标段：2#车间 |  |  |  |  | 第 51 页 共 64 页
序号 | 项目编码 | 项目名称 | 项目特征描述 |  | 计量单位 | 工程量 | 金 额(元)
[7 empty] | 综合单价 | 合 价 |  | 其中
暂估价
53 | 030408001080 | 电力电缆 | 1.名称:电力电缆（超高） 2.型号:ZR-YJV-3*25+2*16 3.敷设方式、部位:管内、桥架内敷设 4.其他:未尽事宜详见图纸设计及相关图集、规范 |  | m | 108.93
54 | 030408001081 | 电力电缆 | 1.名称:电力电缆 2.型号:ZR-YJV-3*25+2*16 3.敷设方式、部位:管内、桥架内敷设 4.其他:未尽事宜详见图纸设计及相关图集、规范 |  | m | 27.34
55 | 030408001082 | 电力电缆 | 1.名称:电力电缆（超高） 2.型号:ZN-YJV-4*16 3.敷设方式、部位:管内、桥架内敷设 4.其他:未尽事宜详见图纸设计及相关图集、规范 |  | m | 7.53
56 | 030408001083 | 电力电缆 | 1.名称:电力电缆 2.型号:ZN-YJV-4*16 3.敷设方式、部位:管内、桥架内敷设 4.其他:未尽事宜详见图纸设计及相关图集、规范 |  | m | 10.36
本页小计
注：为计取规费等的使用，可在表中增设其中：“定额人工费”。
表—08
分部分项工程和单价措施项目清单与计价表
工程名称：安装工程-2#车间 |  |  |  | 标段：2#车间 |  |  |  |  | 第 52 页 共 64 页
序号 | 项目编码 | 项目名称 | 项目特征描述 |  | 计量单位 | 工程量 | 金 额(元)
[7 empty] | 综合单价 | 合 价 |  | 其中
暂估价
57 | 030408001084 | 电力电缆 | 1.名称:电力电缆（超高） 2.型号:ZN-YJV-3*70+1*35 3.敷设方式、部位:管内、桥架内敷设 4.其他:未尽事宜详见图纸设计及相关图集、规范 |  | m | 26.55
58 | 030408001085 | 电力电缆 | 1.名称:电力电缆 2.型号:ZN-YJV-3*70+1*35 3.敷设方式、部位:管内、桥架内敷设 4.其他:未尽事宜详见图纸设计及相关图集、规范 |  | m | 21.02
59 | 030408001086 | 电力电缆 | 1.名称:电力电缆（超高） 2.型号:BTTZ-5*10mm2 3.敷设方式、部位:管内、桥架内敷设 4.其它:未尽事宜详见图纸设计及相关图集、规范 |  | m | 597.27
60 | 030408001087 | 电力电缆 | 1.名称:电力电缆 2.型号:BTTZ-5*10mm2 3.敷设方式、部位:管内、桥架内敷设 4.其它:未尽事宜详见图纸设计及相关图集、规范 |  | m | 92.97
本页小计
注：为计取规费等的使用，可在表中增设其中：“定额人工费”。
表—08
分部分项工程和单价措施项目清单与计价表
工程名称：安装工程-2#车间 |  |  |  | 标段：2#车间 |  |  |  |  | 第 53 页 共 64 页
序号 | 项目编码 | 项目名称 | 项目特征描述 |  | 计量单位 | 工程量 | 金 额(元)
[7 empty] | 综合单价 | 合 价 |  | 其中
暂估价
61 | 030408001088 | 电力电缆 | 1.名称:电力电缆（超高） 2.型号:BTTZ-5*16mm2 3.敷设方式、部位:管内、桥架内敷设 4.其它:未尽事宜详见图纸设计及相关图集、规范 |  | m | 943.94
62 | 030408001089 | 电力电缆 | 1.名称:电力电缆 2.型号:BTTZ-5*16mm2 3.敷设方式、部位:管内、桥架内敷设 4.其它:未尽事宜详见图纸设计及相关图集、规范 |  | m | 101.54
63 | 030408001090 | 电力电缆 | 1.名称:电力电缆（超高） 2.型号:BTTZ-3*120+2*70 3.敷设方式、部位:管内、桥架内敷设 4.其它:未尽事宜详见图纸设计及相关图集、规范 |  | m | 689.24
64 | 030408001091 | 电力电缆 | 1.名称:电力电缆 2.型号:BTTZ-3*120+2*70 3.敷设方式、部位:管内、桥架内敷设 4.其它:未尽事宜详见图纸设计及相关图集、规范 |  | m | 43.01
65 | 030408006016 | 电力电缆头 | 1.名称:电力电缆头 2.规格:10mm2以下 3.材质、类型:铜 4.电压等级（kV):1kv 5.其它:未尽事宜详见图纸设计及相关图集、规范 |  | 个 | 71
本页小计
注：为计取规费等的使用，可在表中增设其中：“定额人工费”。
表—08
分部分项工程和单价措施项目清单与计价表
工程名称：安装工程-2#车间 |  |  |  | 标段：2#车间 |  |  |  |  | 第 54 页 共 64 页
序号 | 项目编码 | 项目名称 | 项目特征描述 |  | 计量单位 | 工程量 | 金 额(元)
[7 empty] | 综合单价 | 合 价 |  | 其中
暂估价
66 | 030408006017 | 电力电缆头 | 1.名称:电力电缆头（五芯） 2.规格:10mm2以下 3.材质、类型:铜 4.电压等级（kV):1kv 5.其它:未尽事宜详见图纸设计及相关图集、规范 |  | 个 | 112
67 | 030408006018 | 电力电缆头 | 1.名称:电力电缆头 2.规格:16mm2以下 3.材质、类型:铜 4.电压等级（kV):1kv 5.其它:未尽事宜详见图纸设计及相关图集、规范 |  | 个 | 2
68 | 030408006019 | 电力电缆头 | 1.名称:电力电缆头（5芯） 2.规格:16mm2以下 3.材质、类型:铜 4.电压等级（kV):1kv 5.其它:未尽事宜详见图纸设计及相关图集、规范 |  | 个 | 12
69 | 030408006020 | 电力电缆头 | 1.名称:电力电缆头（5芯） 2.规格:35mm2以下 3.材质、类型:铜 4.电压等级（kV):1kv 5.其它:未尽事宜详见图纸设计及相关图集、规范 |  | 个 | 2
70 | 030408006021 | 电力电缆头 | 1.名称:电力电缆头 2.规格:70mm2以下 3.材质、类型:铜 4.电压等级（kV):1kv 5.其它:未尽事宜详见图纸设计及相关图集、规范 |  | 个 | 4
本页小计
注：为计取规费等的使用，可在表中增设其中：“定额人工费”。
表—08
分部分项工程和单价措施项目清单与计价表
工程名称：安装工程-2#车间 |  |  |  | 标段：2#车间 |  |  |  |  | 第 55 页 共 64 页
序号 | 项目编码 | 项目名称 | 项目特征描述 |  | 计量单位 | 工程量 | 金 额(元)
[7 empty] | 综合单价 | 合 价 |  | 其中
暂估价
71 | 030408006022 | 电力电缆头 | 1.名称:电力电缆头（5芯） 2.规格:120mm2以下 3.材质、类型:铜 4.电压等级（kV):1kv 5.其它:未尽事宜详见图纸设计及相关图集、规范 |  | 个 | 4
72 | 040101002023 | 挖沟槽土方 | 1.名称：挖沟槽土方 2.埋深：0.8m 3.其它:未尽事宜详见图纸设计及相关图集、规范 |  | m3 | 2.76
73 | 040103001023 | 回填方 | 1.名称：回填方 2.其它:未尽事宜详见图纸设计及相关图集、规范 |  | m3 | 2.76
防雷接地
1 | 030409002008 | 接地母线 | 1.名称:基础接地 2.安装形式:利用建筑物基础底梁的上下两层钢筋中的两根主筋通长焊接形成的基础接地网 基础底梁不环通处用接地线(铜质材料或不锈钢材料)可靠焊接 3.其它:未尽事宜详见图纸设计及相关图集、规范 |  | m | 8028.03
2 | 030409002009 | 接地母线 | 1.名称:外伸接地线 2.安装形式:铜质材料或不锈钢材料伸出外墙1.2米,埋深:0.8米 3.其它:未尽事宜详见图纸设计及相关图集、规范 |  | m | 1519.39
本页小计
注：为计取规费等的使用，可在表中增设其中：“定额人工费”。
表—08
分部分项工程和单价措施项目清单与计价表
工程名称：安装工程-2#车间 |  |  |  | 标段：2#车间 |  |  |  |  | 第 56 页 共 64 页
序号 | 项目编码 | 项目名称 | 项目特征描述 |  | 计量单位 | 工程量 | 金 额(元)
[7 empty] | 综合单价 | 合 价 |  | 其中
暂估价
3 | 030409003005 | 避雷引下线 | 1.名称:避雷引下线 2.安装形式:利用车间外侧钢结构柱作为防雷引下线 3.其它:未尽事宜详见图纸设计及相关图集、规范 |  | m | 1581.88
4 | 030409003006 | 避雷引下线 | 1.名称:避雷引下线 2.安装形式:利用混凝土柱内的钢筋做成下引线 3.断接卡子、箱材质、规格:含断接卡子安装 4.其它:未尽事宜详见图纸设计及相关图集、规范 |  | m | 415.29
5 | 030409005002 | 避雷网 | 1.名称:避雷网 2.材质:热镀锌圆钢 3.规格:φ12 4.安装形式:沿混凝土块 5.其它:未尽事宜详见图纸设计及相关图集、规范 |  | m | 699.86
6 | 030409008009 | 等电位端子箱、测试板 | 1.名称:LEB局部等电位端子箱 2.其它:未尽事宜详见图纸设计及相关图集、规范 |  | 台 | 18
7 | 030409008010 | 等电位端子箱、测试板 | 1.名称:MEB总等电位端子箱 2.其它:未尽事宜详见图纸设计及相关图集、规范 |  | 台 | 1
8 | 030414011002 | 接地装置 | 1.名称:接地系统测试 2.其它:未尽事宜详见图纸设计及相关图集、规范 |  | 系统 | 1
分部小计
电气工程（地下）
本页小计
注：为计取规费等的使用，可在表中增设其中：“定额人工费”。
表—08
分部分项工程和单价措施项目清单与计价表
工程名称：安装工程-2#车间 |  |  |  | 标段：2#车间 |  |  |  |  | 第 57 页 共 64 页
序号 | 项目编码 | 项目名称 | 项目特征描述 |  | 计量单位 | 工程量 | 金 额(元)
[7 empty] | 综合单价 | 合 价 |  | 其中
暂估价
1 | 030412005012 | 荧光灯 | 1.名称:LED单管壁灯 2.型号:单管 3.规格:220V 20W 4.安装形式:距地3.5m壁装 5.其它:未尽事宜详见图纸设计及相关图集、规范 |  | 套 | 60
2 | 030411001103 | 配管 | 1.名称:焊接钢管 2.规格:SC20 3.配置形式:暗配 4.其它:未尽事宜详见图纸设计及相关图集、规范 |  | m | 699.3
3 | 030411004124 | 配线 | 1.名称:绝缘电线（超高） 2.配线形式:管内穿线 3.规格:ZR-BV-4 4.材质:铜芯 5.安装部位：室内 6.其它:未尽事宜详见图纸设计及相关图集、规范 |  | m | 1062.75
4 | 030411004125 | 配线 | 1.名称:绝缘电线 2.配线形式:管内穿线 3.规格:ZR-BV-4 4.材质:铜芯 5.安装部位：室内 6.其它:未尽事宜详见图纸设计及相关图集、规范 |  | m | 1035
5 | 030411006026 | 接线盒 | 1.名称:接线盒 2.材质:钢制 3.安装方式:暗装 4.其它:未尽事宜详见图纸设计及相关图集、规范 |  | 个 | 60
分部小计
弱电工程
配电箱
本页小计
注：为计取规费等的使用，可在表中增设其中：“定额人工费”。
表—08
分部分项工程和单价措施项目清单与计价表
工程名称：安装工程-2#车间 |  |  |  | 标段：2#车间 |  |  |  |  | 第 58 页 共 64 页
序号 | 项目编码 | 项目名称 | 项目特征描述 |  | 计量单位 | 工程量 | 金 额(元)
[7 empty] | 综合单价 | 合 价 |  | 其中
暂估价
1 | 030502003001 | 分线接线箱（盒） | 1.名称:AHD信息接线箱 2.其它:未尽事宜详见图纸设计及相关图集、规范 |  | 个 | 1
预埋管道、线槽、接线盒
1 | 030411002007 | 线槽 | 1.名称:弱电金属线槽 2.规格:200*100 3.其它:未尽事宜详见图纸设计及相关图集、规范 |  | m | 236.46
2 | 030411001104 | 配管 | 1.名称:配管 2.材质:焊接钢管 3.规格:SC20 4.配置形式:暗配 5.其它:未尽事宜详见图纸设计及相关图集、规范 |  | m | 43.85
3 | 030411001105 | 配管 | 1.名称:焊接钢管 2.规格:SC32 3.配置形式:埋地 4.其它:未尽事宜详见图纸设计及相关图集、规范 |  | m | 4.5
4 | 030413001010 | 铁构件 | 1.名称:线槽支吊架 2.其它:未尽事宜详见图纸设计及相关图集、规范 |  | kg | 229.55
5 | 030411006027 | 接线盒 | 1.名称:弱电接线盒 2.材质:钢制 3.安装方式:暗装 4.其它:未尽事宜详见图纸设计及相关图集、规范 |  | 个 | 15
6 | 040101002024 | 挖沟槽土方 | 1.名称：挖沟槽土方 2.埋深：0.8m 3.其它:未尽事宜详见图纸设计及相关图集、规范 |  | m3 | 0.88
7 | 040103001024 | 回填方 | 1.名称：回填方 2.其它:未尽事宜详见图纸设计及相关图集、规范 |  | m3 | 0.88
本页小计
注：为计取规费等的使用，可在表中增设其中：“定额人工费”。
表—08
分部分项工程和单价措施项目清单与计价表
工程名称：安装工程-2#车间 |  |  |  | 标段：2#车间 |  |  |  |  | 第 59 页 共 64 页
序号 | 项目编码 | 项目名称 | 项目特征描述 |  | 计量单位 | 工程量 | 金 额(元)
[7 empty] | 综合单价 | 合 价 |  | 其中
暂估价
分部小计
暖通工程
通风工程
1 | 030702001011 | 碳钢通风管道 | 1.名称:风管 2.材质:镀锌钢板 3.形状:矩形 4.规格:1250<长边长≤2000 5.板材厚度:1.5mm 6.含相关支吊架、洞口封堵等 7.其他未尽事宜详见施工图设计、现行标准及规范，并满足使用功能要求 |  | m2 | 255.79
2 | 030702001012 | 碳钢通风管道 | 1.名称:风管 2.材质:镀锌钢板 3.形状:矩形 4.规格:2000<长边长≤4000 5.板材厚度:1.5mm 6.含相关支吊架、洞口封堵等 7.其他未尽事宜详见施工图设计、现行标准及规范，并满足使用功能要求 |  | m2 | 20.00
3 | 030702001013 | 碳钢通风管道 | 1.名称:风管 2.材质:镀锌钢板 3.形状:矩形 4.规格:1000<长边长≤1250 5.板材厚度:1.2mm 6.含相关支吊架、洞口封堵等 7.其他未尽事宜详见施工图设计、现行标准及规范，并满足使用功能要求 |  | m2 | 253.26
本页小计
注：为计取规费等的使用，可在表中增设其中：“定额人工费”。
表—08
分部分项工程和单价措施项目清单与计价表
工程名称：安装工程-2#车间 |  |  |  | 标段：2#车间 |  |  |  |  | 第 60 页 共 64 页
序号 | 项目编码 | 项目名称 | 项目特征描述 |  | 计量单位 | 工程量 | 金 额(元)
[7 empty] | 综合单价 | 合 价 |  | 其中
暂估价
4 | 030702001014 | 碳钢通风管道 | 1.名称:风管 2.材质:镀锌钢板 3.形状:矩形 4.规格:450<长边长≤1000 5.板材厚度:1mm 6.含相关支吊架、洞口封堵等 7.其他未尽事宜详见施工图设计、现行标准及规范，并满足使用功能要求 |  | m2 | 151.44
5 | 030702001015 | 碳钢通风管道 | 1.名称:风管 2.材质:镀锌钢板 3.形状:圆形 4.规格:直径800 5.板材厚度:1mm 6.含相关支吊架、洞口封堵等 7.其他未尽事宜详见施工图设计、现行标准及规范，并满足使用功能要求 |  | m2 | 29.44
6 | 030702001016 | 碳钢通风管道 | 1.名称:风管 2.材质:镀锌钢板 3.形状:矩形 4.规格:320<长边长≤450 5.板材厚度:0.5mm 6.含相关支吊架、洞口封堵等 7.其他未尽事宜详见施工图设计、现行标准及规范，并满足使用功能要求 |  | m2 | 23.74
7 | 030703019001 | 柔性接口 | 1.名称:不燃软接 2.其它:未尽事宜详见图纸设计及相关图集、规范 |  | m2 | 8.33
本页小计
注：为计取规费等的使用，可在表中增设其中：“定额人工费”。
表—08
分部分项工程和单价措施项目清单与计价表
工程名称：安装工程-2#车间 |  |  |  | 标段：2#车间 |  |  |  |  | 第 61 页 共 64 页
序号 | 项目编码 | 项目名称 | 项目特征描述 |  | 计量单位 | 工程量 | 金 额(元)
[7 empty] | 综合单价 | 合 价 |  | 其中
暂估价
8 | 030703001009 | 碳钢阀门 | 1.名称:FDSH碳钢阀门 2.型号:280°排烟防火阀、常开 3.规格:800*320 4.支架形式、材质:型钢制作安装 5.其他未尽事宜详见施工图设计、现行标准及规范，并满足使用功能要求 |  | 个 | 5
9 | 030703001010 | 碳钢阀门 | 1.名称:BECH碳钢阀门 2.型号:280°排烟防火阀、常闭 3.质量:800*320 4.支架形式、材质:型钢制作安装 5.其他未尽事宜详见施工图设计、现行标准及规范，并满足使用功能要求 |  | 个 | 5
10 | 030703001011 | 碳钢阀门 | 1.名称:FDSH碳钢阀门 2.型号:280°排烟防火阀、常开 3.规格:800*400 4.支架形式、材质:型钢制作安装 5.其他未尽事宜详见施工图设计、现行标准及规范，并满足使用功能要求 |  | 个 | 4
11 | 030703001012 | 碳钢阀门 | 1.名称:BECH碳钢阀门 2.型号:280°排烟防火阀、常闭 3.质量:800*400 4.支架形式、材质:型钢制作安装 5.其他未尽事宜详见施工图设计、现行标准及规范，并满足使用功能要求 |  | 个 | 4
本页小计
注：为计取规费等的使用，可在表中增设其中：“定额人工费”。
表—08
分部分项工程和单价措施项目清单与计价表
工程名称：安装工程-2#车间 |  |  |  | 标段：2#车间 |  |  |  |  | 第 62 页 共 64 页
序号 | 项目编码 | 项目名称 | 项目特征描述 |  | 计量单位 | 工程量 | 金 额(元)
[7 empty] | 综合单价 | 合 价 |  | 其中
暂估价
12 | 030703001013 | 碳钢阀门 | 1.名称:FDSH碳钢阀门 2.型号:280°排烟防火阀,常开, 3.规格:1250*500 4.支架形式、材质:型钢制作安装 5.其他未尽事宜详见施工图设计、现行标准及规范，并满足使用功能要求 |  | 个 | 2
13 | 030703001014 | 碳钢阀门 | 1.名称:FDSH碳钢阀门 2.型号:280°排烟防火阀,常开 3.规格:φ800 4.支架形式、材质:型钢制作安装 5.其他未尽事宜详见施工图设计、现行标准及规范，并满足使用功能要求 |  | 个 | 2
14 | 030703001015 | 碳钢阀门 | 1.名称:FDSH碳钢阀门 2.型号:280°排烟防火阀,常开, 3.规格:2000*1600 4.支架形式、材质:型钢制作安装 5.其他未尽事宜详见施工图设计、现行标准及规范，并满足使用功能要求 |  | 个 | 3
15 | 030703001016 | 碳钢阀门 | 1.名称:BECH碳钢阀门 2.型号:280°排烟防火阀、常闭 3.质量:2000*1600 4.支架形式、材质:型钢制作安装 5.其他未尽事宜详见施工图设计、现行标准及规范，并满足使用功能要求 |  | 个 | 1
本页小计
注：为计取规费等的使用，可在表中增设其中：“定额人工费”。
表—08
分部分项工程和单价措施项目清单与计价表
工程名称：安装工程-2#车间 |  |  |  | 标段：2#车间 |  |  |  |  | 第 63 页 共 64 页
序号 | 项目编码 | 项目名称 | 项目特征描述 |  | 计量单位 | 工程量 | 金 额(元)
[7 empty] | 综合单价 | 合 价 |  | 其中
暂估价
16 | 030703001017 | 碳钢阀门 | 1.名称:碳钢阀门 2.型号:70°排烟防火阀 3.规格:400*250 4.支架形式、材质:型钢制作安装 5.其他未尽事宜详见施工图设计、现行标准及规范，并满足使用功能要求 |  | 个 | 6
17 | 030703008003 | 不锈钢风口、散流器、百叶窗 | 1.名称:单层百叶风口 2.规格:630*630 3.类型:百叶风口 4.形式:方形 5.其它:未尽事宜详见图纸设计及相关图集、规范 |  | 个 | 18
18 | 030703008004 | 不锈钢风口、散流器、百叶窗 | 1.名称:单层百叶风口 2.规格:1600*1250 3.类型:百叶风口 4.形式:方形 5.其它:未尽事宜详见图纸设计及相关图集、规范 |  | 个 | 8
19 | 030701004005 | 风机盘管 | 1.名称:边墙排风机 2.型号:PF-01 3.参数:L=1000m3/h,N=60W,P=52Pa，20Kg 4.安装形式:墙壁安装 5.其它:未尽事宜详见图纸设计及相关图集、规范 |  | 台 | 4
20 | 030701004006 | 风机盘管 | 1.名称:吊顶式排气扇 2.型号:PF-02 3.规格:L=800m3/h,N=150W,P=410Pa 4.其它:未尽事宜详见图纸设计及相关图集、规范 |  | 台 | 6
本页小计
注：为计取规费等的使用，可在表中增设其中：“定额人工费”。
表—08
分部分项工程和单价措施项目清单与计价表
工程名称：安装工程-2#车间 |  |  |  | 标段：2#车间 |  |  |  |  | 第 64 页 共 64 页
序号 | 项目编码 | 项目名称 | 项目特征描述 |  | 计量单位 | 工程量 | 金 额(元)
[7 empty] | 综合单价 | 合 价 |  | 其中
暂估价
21 | 030701004007 | 风机盘管 | 1.名称:消防排烟风机 2.型号:PY-01 3.规格:Q=141086m3/h,N=55KW,P=910Pa.风机质量960KG 4.其它:未尽事宜详见图纸设计及相关图集、规范 |  | 台 | 2
22 | 030701004008 | 风机盘管 | 1.名称:消防排烟风机 2.型号:PY-02 3.规格:Q=37070m3/h,N=7.5KW,P=474Pa.风机质量960KG 4.其它:未尽事宜详见图纸设计及相关图集、规范 |  | 台 | 1
分部小计
措施项目
1 | 031301017009 | 脚手架搭拆 | 1.安装工程室内脚手架 2.其它:未尽事宜详见图纸设计及相关图集、规范 |  | 项 | 1
本页小计
合 计
注：为计取规费等的使用，可在表中增设其中：“定额人工费”。
表—08

## 表-11 总价措施项目清单与计价汇总表
总价措施项目清单与计价表
工程名称：安装工程-2#车间 |  |  |  | 标段：2#车间 |  |  |  |  | 第 1 页 共 1 页
序号 | 项目编码 | 项目名称 | 计 算 基 础 |  | 费率 (%) | 金 额(元) | 调整费 率(%) | 调整后 金额(元) |  | 备 注
1 | 031302001001 | 安全文明施工费 | 分部分项安全文明施工费+单价措施安全文明施工费
2 | 01 | 其他措施费（费率类）
2.1 | 031302002001 | 夜间施工增加费 | 分部分项其他措施费+单价措施其他措施费
2.2 | 031302004001 | 二次搬运费 | 分部分项其他措施费+单价措施其他措施费
2.3 | 031302005001 | 冬雨季施工增加费 | 分部分项其他措施费+单价措施其他措施费
3 | 02 | 其他（费率类）
合 计
编制人（造价人员）： |  |  |  | 复核人（造价工程师）：
注：1.“计算基础”中安全文明施工费可为“定额基价”、“定额人工费”或“定额人工费+定额机械费”，其他项目可为“定额人工费”或“定额人工费+定额机械费”。 2.按施工方案计算的措施费，若无“计算基础”和“费率”的数值，也可只填“金额”数值，但应在备注栏说明施工方案出处或计算方法。
表-11

## 表-12 其他项目清单与计价汇总表
其他项目清单与计价汇总表
工程名称：安装工程-2#车间 |  |  | 标段：2#车间 |  | 第 1 页 共 1 页
序号 | 项 目 名 称 | 金 额(元) |  | 结算金额(元) |  | 备 注
1 | 暂列金额 |  |  |  |  | 明细详见表-12-1
2 | 暂估价
2.1 | 材料（工程设备）暂估价 | — |  |  |  | 明细详见表-12-2
2.2 | 专业工程暂估价 |  |  |  |  | 明细详见表-12-3
3 | 计日工 |  |  |  |  | 明细详见表-12-4
4 | 总承包服务费 |  |  |  |  | 明细详见表-12-5
合 计 | [5 empty] | —
注：材料（工程设备）暂估单价进入清单项目综合单价，此处不汇总。
表—12

## 表-12-1 暂列金额明细表
暂列金额明细表
工程名称：安装工程-2#车间 |  | 标段：2#车间 |  |  |  | 第 1 页 共 1 页
序号 | 项 目 名 称 |  | 计量单位 | 暂定金额(元) | 备 注
合 计 |  |  |  |  | —
注：此表由招标人填写，如不能详列，也可只列暂定金额总额，投标人应将上述暂列金额计入投标总价中。
表—12—1

## 表-12-2 材料(工程设备)暂估价及调整表
材料（工程设备）暂估单价及调整表
工程名称：安装工程-2#车间 |  |  |  |  | 标段：2#车间 |  |  |  | 第 1 页 共 1 页
序号 | 材料(工程设备) 名称、规格、型号 | 计量 单位 | 数 量 |  | 暂 估(元) |  | 确 认(元) |  | 差额±(元) |  | 备 注
|  |  | 暂 估 | 确 认 | 单 价 | 合 价 | 单 价 | 合 价 | 单 价 | 合 价
合 计
注：此表由招标人填写“暂估单价”，并在备注栏说明暂估价的材料、工程设备拟用在那些清单项目上，投标人应将上述材料、工程设备暂估单价计入工程量清单综合单价报价中。
表—12—2

## 表-12-3 专业工程暂估价及结算价表
专业工程暂估价及结算价表
工程名称：安装工程-2#车间 |  |  |  | 标段：2#车间 |  |  | 第 1 页 共 1 页
序号 | 工 程 名 称 | 工 程 内 容 | 暂估金额 （元） |  | 结算金额 (元) | 差额±(元) |  | 备 注
合 计 |  |  | 0.00 |  |  |  |  | —
注：此表“暂估金额”由招标人填写，投标人应将“暂估金额”计入投标总价中。结算时按合同约定结算金额填写。
表—12—3

## 表-12-4 计日工表
计 日 工 表
工程名称：安装工程-2#车间 |  |  |  | 标段：2#车间 |  |  | 第 1 页 共 1 页
编号 | 项 目 名 称 | 单位 | 暂定数量 |  | 实际数量 | 综合单价 (元) |  | 合 价(元)
[8 empty] | 暂 定 | 实 际
一 | 人工
1
人工小计
二 | 材料
1
材料小计
三 | 施工机械
1
施工机械小计
四 | 企业管理费和利润
总 计
注：此表项目名称、暂定数量由招标人填写，编制招标控制价时，单价由招标人按有关计价规定确定；投标时，单价由投标人自主报价，按暂定数量计算合价计入投标总价中。结算时，按发承包双方确认的实际数量计算合价。
表—12—4

## 表-12-5 总承包服务费计价表
总承包服务费计价表
工程名称：安装工程-2#车间 |  |  | 标段：2#车间 |  |  | 第 1 页 共 1 页
序号 | 项 目 名 称 | 项目价值（元） |  | 服务内容 | 计算基础 |  | 费率(%) | 金 额(元)
| 合 计 | - |  | - |  |  | -
注：此表项目名称、服务内容由招标人填写，编制招标控制价时，费率及金额由招标人按有关计价规定确定；投标时，费率及金额由投标人自主报价，计入投标总价中。
表—12—5

## 表-13 规费、税金项目计价表
规费、税金项目计价表
工程名称：安装工程-2#车间 |  |  | 标段：2#车间 |  |  | 第 1 页 共 1 页
序号 | 项 目 名 称 | 计 算 基 础 |  | 计算基数 | 计算费率 (%) |  | 金 额(元)
1 | 规费 | 定额规费+工程排污费+其他
1.1 | 定额规费 | 分部分项规费+单价措施规费
1.2 | 工程排污费
1.3 | 其他
2 | 增值税 | 不含税工程造价合计
合 计
编制人（造价人员）： |  |  | 复核人（造价工程师）：
表—13

## 表-14 主要材料价格表
主要材料价格表
工程名称： |  | 安装工程-2#车间 | [5 empty] | 第 1 页 共 1 页
序号 | 材料编码 |  | 材料名称 | 规格、型号 等特殊要求 | 单位 | 数 量 | 单 价 |  | 合 价
1 | 29090211 |  | 铜接线端子 | 20A | 个
2 | 17010131@2 |  | 内外热浸镀锌无缝钢管 | DN150 | m
3 | 17030103@19 |  | 焊接钢管 | DN20 | m
4 | 17030103@9 |  | 焊接钢管 | DN15 | m
5 | 17250299@13 |  | 防紫外线HDPE塑料排水管 | DN200 | m
6 | 23030121@1 |  | SNW65mm-Ⅲ减压稳压消火栓 | DN65 | 套
7 | 25000001@14 |  | LED工厂灯 | 220V，250W | 套
8 | 25000001@2 |  | 应急疏散指示标志灯(A型)-单向 | DC36V 1W | 套
9 | 25000001@3 |  | LED应急照明灯(A型) | DC36V 2X3W | 套
10 | 28030301@11 |  | 铜芯多股绝缘电线 | ZN-RVS-2*4mm2 | m
11 | 28030301@14 |  | 铜芯多股绝缘电线 | ZNRVS-2*4mm2 | m
12 | 28030301@9 |  | 铜芯多股绝缘电线 | ZN-RVS-2*1.5mm2 | m
13 | 28031431@4 |  | 绝缘电线 | ZRBV-4mm2 | m
14 | 28110000@1 |  | 电力电缆 | ZN-YJV-3*6mm2 | m
15 | 28110000@13 |  | 电力电缆 | ZR-YJV-5*10mm2 | m
16 | 28110000@22 |  | 电力电缆 | BTTZ-3*120+2*70 | m
17 | 28110000@3 |  | 电力电缆 | BTTZ-5*10mm2 | m
18 | 28110000@8 |  | 电力电缆 | BTTZ-5*16mm2 | m
19 | 29010106@3 |  | 照明桥架 | 300*200 | m
20 | 29010106@7 |  | 消防用电耐火型电力桥架（外刷防火涂料） | 300*200 | m