## 表-08 分部分项工程和单价措施项目清单与计价表
分部分项工程和单价措施项目清单与计价表
工程名称：建筑工程-2#车间 |  |  |  | 标段：2#车间 |  |  |  |  | 第 1 页 共 45 页
序号 | 项目编码 | 项目名称 | 项目特征描述 |  | 计量单位 | 工程量 | 金 额(元)
[7 empty] | 综合单价 | 合 价 |  | 其中
暂估价
土方工程
1 | 010101001005 | 平整场地 | 1.土壤类别:一、二类土 2.其他说明：详见图纸及相关规范 |  | m2 | 64357.95
2 | 010101004005 | 挖基坑土方 | 1.土壤类别:一、二类土 2.开挖深度：2米以内 3.工作面400mm,放坡系数0.75 4.基础类型：独立基础 5.运距综合考虑 6.其他说明：详见图纸及相关规范 |  | m3 | 11816.85
3 | 010101003003 | 挖沟槽土方 | 1.土壤类别:一、二类土 2.挖土深度:6m 内，筏板基础 3.工作面400mm，放坡系数0.5 4.运距综合考虑 5.其他说明：详见图纸及相关规范 |  | m3 | 9625.19
4 | 010103001015 | 回填方 | 1.密实度要求:夯填槽坑 2.填方材料品种:素土 3.填方来源、运距:开挖土方，运距综合考虑 4.其他说明：详见图纸及相关规范 |  | m3 | 18734.58
5 | 010103001016 | 回填方 | 1.密实度要求:基础以上回填 2.填方材料品种:素土 3.填方来源、运距:开挖土方，运距综合考虑 4.其他说明：详见图纸及相关规范 |  | m3 | 2707.46
本页小计
注：为计取规费等的使用，可在表中增设其中：“定额人工费”。
表—08
分部分项工程和单价措施项目清单与计价表
工程名称：建筑工程-2#车间 |  |  |  | 标段：2#车间 |  |  |  |  | 第 2 页 共 45 页
序号 | 项目编码 | 项目名称 | 项目特征描述 |  | 计量单位 | 工程量 | 金 额(元)
[7 empty] | 综合单价 | 合 价 |  | 其中
暂估价
6 | 010103001017 | 回填方 | 1.密实度要求:回填 2.填方材料品种:素土 3.填方来源、运距:外购土方，运距综合考虑 4.其他说明：详见图纸及相关规范 |  | m3 | 108463.28
分部小计
砌筑工程
1 | 010401001001 | 砖基础 | 1.砌块品种、规格、强度等级:蒸压普通砖，强度MU20 2.墙体部位：地坪以下填充墙 3.砂浆强度等级:Ms7.5水泥砂浆 4.墙厚200mm 5.其他说明：详见图纸及相关规范 |  | m3 | 76.5
2 | 010402001007 | 砌块墙 | 1.砌块品种、规格、强度等级:A5.0蒸压加气混凝土砌块B06 2.墙体部位:±0-1.2m外墙 3.砂浆强度等级:干混砌筑砂浆DMM5 4.墙厚200mm 5.其他说明：详见图纸及相关规范 |  | m3 | 263
3 | 010402001008 | 砌块墙 | 1.砌块品种、规格、强度等级:A5.0蒸压加气混凝土砌块B06 2.部位：3.6m以下内墙 3.砂浆强度等级:干混砌筑砂浆DMM5 4.墙厚200mm 5.其他说明：详见图纸及相关规范 |  | m3 | 331.46
本页小计
注：为计取规费等的使用，可在表中增设其中：“定额人工费”。
表—08
分部分项工程和单价措施项目清单与计价表
工程名称：建筑工程-2#车间 |  |  |  | 标段：2#车间 |  |  |  |  | 第 3 页 共 45 页
序号 | 项目编码 | 项目名称 | 项目特征描述 |  | 计量单位 | 工程量 | 金 额(元)
[7 empty] | 综合单价 | 合 价 |  | 其中
暂估价
4 | 010401012001 | 零星砌砖 | 1.砌块品种、规格、强度等级:普通砖 2.部位：加砌块砌体下导墙砖 3.砂浆强度等级:干混砌筑砂浆DMM5 4.墙厚200mm 5.其他说明：详见图纸及相关规范 |  | m3 | 41.13
5 | 010402001009 | 砌块墙 | 1.砌块品种、规格、强度等级:A5.0蒸压加气混凝土砌块B06 2.部位：3.6m以上内墙 3.砂浆强度等级:干混砌筑砂浆DMM5 4.墙厚200mm 5.其他说明：详见图纸及相关规范 |  | m3 | 455.57
分部小计
混凝土及钢筋混凝土工程
1 | 010501001005 | 垫层 | 1.混凝土种类:预拌商品砼 2.混凝土强度等级:C15垫层，出边距离100mm 3.泵送 4.其他说明：详见图纸及相关规范 |  | m3 | 623.45
2 | 010501003006 | 独立基础 | 1.混凝土种类:独立基础-预拌商品砼 2.混凝土强度等级:C30 3.泵送 4.其他说明：详见图纸及相关规范 |  | m3 | 1436.84
3 | 010501004001 | 满堂基础 | 1.混凝土种类:满堂基础-预拌商品砼 2.混凝土强度等级:C30 3.泵送 4.其他说明：详见图纸及相关规范 |  | m3 | 622.53
本页小计
注：为计取规费等的使用，可在表中增设其中：“定额人工费”。
表—08
分部分项工程和单价措施项目清单与计价表
工程名称：建筑工程-2#车间 |  |  |  | 标段：2#车间 |  |  |  |  | 第 4 页 共 45 页
序号 | 项目编码 | 项目名称 | 项目特征描述 |  | 计量单位 | 工程量 | 金 额(元)
[7 empty] | 综合单价 | 合 价 |  | 其中
暂估价
4 | 010503001004 | 基础梁 | 1.混凝土种类:地梁-预拌商品砼 2.混凝土强度等级:C30 3.泵送 4.其他说明：详见图纸及相关规范 |  | m3 | 540.85
5 | 010502001009 | 矩形柱 | 1.混凝土种类:预拌商品砼 2.混凝土强度等级:C30 3.泵送 4.其他说明：详见图纸及相关规范 |  | m3 | 630.68
6 | 010504001007 | 直形墙 | 1.混凝土种类：地坑-预拌商品砼 2.混凝土强度等级:C30+P8 3.泵送 4.其他说明：详见图纸及相关规范 |  | m3 | 730.5
7 | 010504001008 | 直形墙 | 1.混凝土种类：女儿墙及出屋面混凝土墙 2.混凝土强度等级:C30 3.泵送 4.其他说明：详见图纸及相关规范 |  | m3 | 82.19
8 | 010505003003 | 平板 | 1.地坑顶板-预拌商品砼 2.混凝土强度等级:C30+P8 3.泵送 4.其他说明：详见图纸及相关规范 |  | m3 | 216.02
9 | 010505003004 | 平板 | 1.混凝土平板-预拌商品砼 2.混凝土强度等级:C30 3.泵送 4.其他说明：详见图纸及相关规范 |  | m3 | 228.75
本页小计
注：为计取规费等的使用，可在表中增设其中：“定额人工费”。
表—08
分部分项工程和单价措施项目清单与计价表
工程名称：建筑工程-2#车间 |  |  |  | 标段：2#车间 |  |  |  |  | 第 5 页 共 45 页
序号 | 项目编码 | 项目名称 | 项目特征描述 |  | 计量单位 | 工程量 | 金 额(元)
[7 empty] | 综合单价 | 合 价 |  | 其中
暂估价
10 | 010505008002 | 雨篷、悬挑板、阳台板 | 1.雨蓬、挑檐板-预拌商品砼 2.混凝土强度等级:C30 3.泵送 4.其他说明：详见图纸及相关规范 |  | m3 | 11.04
11 | 010502002005 | 构造柱 | 1.混凝土种类:预拌商品砼 2.混凝土强度等级:C25 3.其他说明：详见图纸及相关规范 |  | m3 | 112.21
12 | 010503004005 | 圈梁 | 1.混凝土种类:预拌商品砼 2.混凝土强度等级:C25 3.其他说明：详见图纸及相关规范 |  | m3 | 52.57
13 | 010506001004 | 直形楼梯 | 1.楼梯1、楼梯4、楼梯5-预拌商品砼 2.混凝土强度等级:C30 3.泵送 4.其他说明：详见图纸及相关规范 |  | m2 | 37.62
14 | 010506001005 | 直形楼梯 | 1.楼梯2-预拌商品砼 2.混凝土强度等级:C30 3.泵送 4.其他说明：详见图纸及相关规范 |  | m2 | 17.76
15 | 010508001005 | 后浇带 | 1.现浇板后浇带：预拌商品砼 2.混凝土强度等级:C35微膨胀混凝土，内掺15%加膨胀纤维抗裂防水剂（SY-K) 3.泵送 4.其他说明：详见图纸及相关规范 |  | m3 | 4.86
本页小计
注：为计取规费等的使用，可在表中增设其中：“定额人工费”。
表—08
分部分项工程和单价措施项目清单与计价表
工程名称：建筑工程-2#车间 |  |  |  | 标段：2#车间 |  |  |  |  | 第 6 页 共 45 页
序号 | 项目编码 | 项目名称 | 项目特征描述 |  | 计量单位 | 工程量 | 金 额(元)
[7 empty] | 综合单价 | 合 价 |  | 其中
暂估价
16 | 010508001006 | 后浇带 | 1.筏板基础后浇带：预拌商品砼 2.混凝土强度等级:C35微膨胀混凝土，内掺15%加膨胀纤维抗裂防水剂（SY-K) 3.泵送 4.其他说明：详见图纸及相关规范 |  | m3 | 0.5
17 | 010508001007 | 后浇带 | 1.地梁后浇带：预拌商品砼 2.混凝土强度等级:C35微膨胀混凝土，内掺15%加膨胀纤维抗裂防水剂（SY-K) 3.泵送 4.其他说明：详见图纸及相关规范 |  | m3 | 7.24
18 | 010507007011 | 其他构件 | 1.外包是刚性柱脚混凝土 2.混凝土强度等级：C30 3.其他说明：详见图纸及相关规范 |  | m3 | 42.41
19 | 010507007012 | 其他构件 | 1.二次浇灌柱脚混凝土 2.混凝土强度等级：C40 3.其他说明：详见图纸及相关规范 |  | m3 | 15.87
20 | 010507007013 | 其他构件 | 1.短柱上方浇筑素混凝土 2.尺寸：同短柱平面尺寸 3.混凝土强度等级：C30 4.其他说明：详见图纸及相关规范 |  | m3 | 86.01
21 | 010507007014 | 其他构件 | 1.钢柱素混凝土包封 2.尺寸：钢柱保护层厚度50mm 3.混凝土强度等级：C20 4.其他说明：详见图纸及相关规范 |  | m3 | 8.75
本页小计
注：为计取规费等的使用，可在表中增设其中：“定额人工费”。
表—08
分部分项工程和单价措施项目清单与计价表
工程名称：建筑工程-2#车间 |  |  |  | 标段：2#车间 |  |  |  |  | 第 7 页 共 45 页
序号 | 项目编码 | 项目名称 | 项目特征描述 |  | 计量单位 | 工程量 | 金 额(元)
[7 empty] | 综合单价 | 合 价 |  | 其中
暂估价
22 | 010515001027 | 现浇构件钢筋 | 1.钢筋种类、规格:HPBΦ10以内 2.其他说明：详见图纸及相关规范 |  | t | 0.071
23 | 010515001028 | 现浇构件钢筋 | 1.钢筋种类、规格:HRB400钢筋直径10以内 2.其他说明：详见图纸及相关规范 |  | t | 94.021
24 | 010515001029 | 现浇构件钢筋 | 1.钢筋种类、规格:HRB400钢筋直径18以内 2.其他说明：详见图纸及相关规范 |  | t | 306.365
25 | 010515001030 | 现浇构件钢筋 | 1.钢筋种类、规格:HRB400钢筋直径25以内 2.其他说明：详见图纸及相关规范 |  | t | 128.788
26 | 010515001031 | 现浇构件钢筋 | 1.钢筋种类、规格:HRB400钢筋直径25以内-板洞加强筋 2.其他说明：详见图纸及相关规范 |  | t | 1.914
27 | 010515001032 | 现浇构件钢筋 | 1.钢筋种类、规格:HRB400钢筋直径25以内 2.其他说明：详见图纸及相关规范 |  | t | 18.763
28 | 010515001033 | 现浇构件钢筋 | 1.钢筋种类、规格:箍筋HPB300钢筋直径10以内 2.其他说明：详见图纸及相关规范 |  | t | 5.469
29 | 010515001034 | 现浇构件钢筋 | 1.钢筋种类、规格:箍筋HRB400钢筋直径10以内 2.其他说明：详见图纸及相关规范 |  | t | 60.942
30 | 010515001035 | 现浇构件钢筋 | 1.钢筋种类、规格:箍筋HRB400钢筋直径10以上 2.其他说明：详见图纸及相关规范 |  | t | 2.542
本页小计
注：为计取规费等的使用，可在表中增设其中：“定额人工费”。
表—08
分部分项工程和单价措施项目清单与计价表
工程名称：建筑工程-2#车间 |  |  |  | 标段：2#车间 |  |  |  |  | 第 8 页 共 45 页
序号 | 项目编码 | 项目名称 | 项目特征描述 |  | 计量单位 | 工程量 | 金 额(元)
[7 empty] | 综合单价 | 合 价 |  | 其中
暂估价
31 | 010516003012 | 机械连接 | 1.连接方式:电渣压力焊 2.≤φ18 3.其他说明：详见图纸及相关规范 |  | 个 | 7573
32 | 010516003013 | 机械连接 | 1.连接方式:电渣压力焊 2.≤φ32 3.其他说明：详见图纸及相关规范 |  | 个 | 3331
33 | 010516003014 | 机械连接 | 1.连接方式:直螺纹 2.≤φ25 3.其他说明：详见图纸及相关规范 |  | 个 | 3423
34 | 010515001036 | 现浇构件钢筋 | 1.钢筋种类、规格:砌体加固筋HPB300钢筋直径10以内 2.其他说明：详见图纸及相关规范 |  | t | 6.077
35 | 010515009002 | 支撑钢筋（铁马） | 1.基础马凳筋 2.其他说明：详见图纸及相关规范 |  | t | 2.43
36 | 040402018002 | 施工缝 | 1.部位:外墙止水钢板 2.材质:钢板止水带L360mm*3厚 3.其他说明:未尽事宜符合图纸设计及相关规范要求 |  | m | 362.83
37 | 010516002005 | 预埋铁件 | 1.钢材种类:Q235B 2.规格:M24锚栓 3.铁件尺寸:0.78m 4.其他说明：详见图纸及相关规范 |  | t | 5.616
分部小计
金属结构工程
1 | 010603001010 | 实腹钢柱 | 1.柱类型:H型钢 2.钢材品种、规格:Q355B 3.钢柱制作、安装及探伤等常规检测 4.运距自行考虑 5.其他说明：详见图纸及相关规范 |  | t | 399.089
本页小计
注：为计取规费等的使用，可在表中增设其中：“定额人工费”。
表—08
分部分项工程和单价措施项目清单与计价表
工程名称：建筑工程-2#车间 |  |  |  | 标段：2#车间 |  |  |  |  | 第 9 页 共 45 页
序号 | 项目编码 | 项目名称 | 项目特征描述 |  | 计量单位 | 工程量 | 金 额(元)
[7 empty] | 综合单价 | 合 价 |  | 其中
暂估价
2 | 010603001011 | 实腹钢柱 | 1.柱类型:箱500*500*16*16 2.钢材品种、规格:Q355B 3.钢柱制作、安装及探伤等常规检测 4.运距自行考虑 5.其他说明：详见图纸及相关规范 |  | t | 138.651
3 | 010603001012 | 实腹钢柱 | 1.柱类型:门窗柱C型钢 2.钢材品种、规格:Q355B 3.钢柱制作、安装及探伤等常规检测 4.运距自行考虑 5.其他说明：详见图纸及相关规范 |  | t | 10.583
4 | 010604001005 | 钢梁 | 1.柱类型:H型钢 2.钢材品种、规格:Q355B 3.钢柱制作、安装及探伤等常规检测 4.运距自行考虑 5.其他说明：详见图纸及相关规范 |  | t | 989.762
5 | 010606001005 | 钢支撑、钢拉条 | 1.钢材品种、规格:Q235B 2.构件类型:系杆、支撑、拉条 3.运距自行考虑 4.其他说明：详见图纸及相关规范 |  | t | 307.876
6 | 010606002006 | 钢檩条 | 1.钢材品种、规格:Q355B镀锌 2.构件类型:檩条、墙梁、窗梁 3.运距自行考虑 4.其他说明：详见图纸及相关规范 |  | t | 490.993
7 | 010606012005 | 钢支架 | 1.钢材品种、规格:Q355B镀锌 2.构件类型:檐沟支架、雨棚支撑 3.运距自行考虑 4.其他说明：详见图纸及相关规范 |  | t | 54.279
本页小计
注：为计取规费等的使用，可在表中增设其中：“定额人工费”。
表—08
分部分项工程和单价措施项目清单与计价表
工程名称：建筑工程-2#车间 |  |  |  | 标段：2#车间 |  |  |  |  | 第 10 页 共 45 页
序号 | 项目编码 | 项目名称 | 项目特征描述 |  | 计量单位 | 工程量 | 金 额(元)
[7 empty] | 综合单价 | 合 价 |  | 其中
暂估价
8 | 010606013010 | 零星钢构件 | 1.构件名称:檩托、隅撑等零星构件 2.钢材品种、规格:Q235B 3.运距自行考虑 4.其他说明：详见图纸及相关规范 |  | t | 75.698
9 | 010606008007 | 钢梯 | 1.上屋面钢爬梯参照图集17J925-1第2-61页 2.其他说明：详见图纸及相关规范 |  | t | 0.365
10 | 010606008008 | 钢梯 | 1.楼梯3：钢梯，边梁采用普通热轧槽钢30a 2.踏步、平台采用6mm厚菱形或扁豆型花纹钢板 3.其他说明：详见图纸及相关规范 |  | t | 4.862
11 | 040402017001 | 滑动支座嵌填缝 | 1.楼梯滑动支座填充聚苯板 2.其它说明:详见相关设计及规范规定 |  | m | 12.88
12 | 010606011007 | 檐沟 | 1.外挑檐沟：檐沟钢板 2.安装高度：9m 3.参照图集15J207-1第1-6页1 4.其他说明：详见图纸及相关规范 |  | t | 50.249
13 | 010607003006 | 雨棚 | 1.雨棚 2.参照图集17J925-1第3-32页 3.其他说明：详见图纸及相关规范 |  | m2 | 212.88
14 | 040901010010 | 高强螺栓 | 1.M20高强螺栓 2.其他说明：详见图纸及相关规范 |  | 套 | 20182
15 | 040901010011 | 高强螺栓 | 1.M22高强螺栓 2.其他说明：详见图纸及相关规范 |  | 套 | 236
本页小计
注：为计取规费等的使用，可在表中增设其中：“定额人工费”。
表—08
分部分项工程和单价措施项目清单与计价表
工程名称：建筑工程-2#车间 |  |  |  | 标段：2#车间 |  |  |  |  | 第 11 页 共 45 页
序号 | 项目编码 | 项目名称 | 项目特征描述 |  | 计量单位 | 工程量 | 金 额(元)
[7 empty] | 综合单价 | 合 价 |  | 其中
暂估价
16 | 010605001003 | 楼承板 | 1.楼层板厚155mm(包括楼承板厚度） 2.楼面铺1.0mm厚DECK板，板型为YXB75-230-690（仅做模板用），再浇筑混凝土楼板 3.其他说明：详见图纸及相关规范 |  | m2 | 3754.65
17 | 010605002019 | 钢结构外墙 | 1.外墙2-砌体外墙上部钢结构外墙 2.0 .60mm厚外层压型钢板(竖板) 3、防水透气膜型(50g/㎡） 4.100 mm厚玻璃丝棉(超细璃棉毡,A级不燃材料） 5.0.4 厚聚乙烯膜 6.0.5mm厚内层压型钢板（坚板） 7.参照图集17J925-1第1-22页 8.其他说明：详见图纸及相关规范 |  | m2 | 8332.06
18 | 010605002020 | 钢结构外墙 | 1.外墙3：钢结构外墙-1200mm以上-复合板围护墙 2.外墙板:100 厚纯平彩钢板复合板（复合板构造组成外板采用0.7mm 纯平彩钢板，钢板镀铝锌含量不小于150g/㎡，PV 耐侯DF涂层，内衬岩棉板密度100KG/m³、内板采用0.6mm彩钢板镀铝锌含量不小开50g/㎡，PE耐候涂层） 3.檩条 4.内墙板:0.5 厚内层钢板,聚酯(PE)涂层 5.其他说明：详见图纸及相关规范 |  | m2 | 1604.64
本页小计
注：为计取规费等的使用，可在表中增设其中：“定额人工费”。
表—08
分部分项工程和单价措施项目清单与计价表
工程名称：建筑工程-2#车间 |  |  |  | 标段：2#车间 |  |  |  |  | 第 12 页 共 45 页
序号 | 项目编码 | 项目名称 | 项目特征描述 |  | 计量单位 | 工程量 | 金 额(元)
[7 empty] | 综合单价 | 合 价 |  | 其中
暂估价
19 | 010605002021 | 封边、包角 | 1.檐沟封边包角及外包竖条纹彩钢板、雨棚封边包角 2.其他说明：详见图纸及相关规范 |  | m2 | 2756.64
20 | 010605002022 | 封边、包角 | 1.外墙1.2米处深灰色彩钢板折边100*100 2.其他说明：详见图纸及相关规范 |  | m2 | 215
21 | 010605002023 | 封边、包角 | 1.门窗洞口封边包角 2.其他说明：详见图纸及相关规范 |  | m2 | 57.75
22 | 010605001004 | 屋脊盖板 | 1.屋脊 2.参照图集15J207-1第1-21页3 3.其他说明：详见图纸及相关规范 |  | m2 | 363.23
23 | 010606013011 | 零星钢构件 | 1.楼承板封边包角 2.其他说明：详见图纸及相关规范 |  | ㎡ | 444.74
24 | 010606013012 | 山墙包角 | 1.山墙包角板 2.参照图集15J207-1第1-13页1 3.其他说明：详见图纸及相关规范 |  | ㎡ | 24
分部小计
门窗工程
1 | 010803001007 | 金属卷帘(闸）门 | 1.门代号及洞口尺寸:JM4245 2.门材质:成品电动遥控卷帘门，抗风压值≥1200Pa 3.卷帘门电动装置 4.其他说明：详见图纸及相关规范 |  | m2 | 283.5
2 | 010802001007 | 金属(塑钢）门 | 1.门代号及洞口尺寸:M1023 2.门框或扇外围尺寸:1000*2300 3.成品铝合金门 4.含门五金 5.其他说明：详见图纸及相关规范 |  | m2 | 59.8
本页小计
注：为计取规费等的使用，可在表中增设其中：“定额人工费”。
表—08
分部分项工程和单价措施项目清单与计价表
工程名称：建筑工程-2#车间 |  |  |  | 标段：2#车间 |  |  |  |  | 第 13 页 共 45 页
序号 | 项目编码 | 项目名称 | 项目特征描述 |  | 计量单位 | 工程量 | 金 额(元)
[7 empty] | 综合单价 | 合 价 |  | 其中
暂估价
3 | 010802001008 | 金属(塑钢）门 | 1.门代号及洞口尺寸:M0923 2.门框或扇外围尺寸:900*2300 3.成品铝合金门 4.含门五金 5.其他说明：详见图纸及相关规范 |  | m2 | 4.14
4 | 010802001009 | 金属(塑钢）门 | 1.门代号及洞口尺寸:M1522 2.门框或扇外围尺寸:1500*2200 3.成品铝合金门 4.含门五金 5.其他说明：详见图纸及相关规范 |  | m2 | 3.3
5 | 010802001010 | 金属(塑钢）门 | 1.门代号及洞口尺寸:M1523 2.门框或扇外围尺寸:1500*2300 3.成品铝合金门 4.含门五金 5.其他说明：详见图纸及相关规范 |  | m2 | 113.85
6 | 010802003009 | 钢质防火门 | 1.门代号及洞口尺寸:FM甲1022 2.门框或扇外围尺寸:1000*2200 3.甲级A类隔热防火门，耐火隔热性≥1.5小时 4.含闭门器等门五金 5.其他说明：详见图纸及相关规范 |  | m2 | 17.6
7 | 010802003010 | 钢质防火门 | 1.门代号及洞口尺寸:FM甲1222 2.门框或扇外围尺寸:1200*2200 3.甲级A类隔热防火门，耐火隔热性≥1.5小时 4.含闭门器等门五金 5.其他说明：详见图纸及相关规范 |  | m2 | 2.64
本页小计
注：为计取规费等的使用，可在表中增设其中：“定额人工费”。
表—08
分部分项工程和单价措施项目清单与计价表
工程名称：建筑工程-2#车间 |  |  |  | 标段：2#车间 |  |  |  |  | 第 14 页 共 45 页
序号 | 项目编码 | 项目名称 | 项目特征描述 |  | 计量单位 | 工程量 | 金 额(元)
[7 empty] | 综合单价 | 合 价 |  | 其中
暂估价
8 | 010802003011 | 钢质防火门 | 1.门代号及洞口尺寸:FM甲1523 2.门框或扇外围尺寸:1500*2300 3.甲级A类隔热防火门，耐火隔热性≥1.5小时 4.含闭门器等门五金 5.其他说明：详见图纸及相关规范 |  | m2 | 6.9
9 | 010802003012 | 钢质防火门 | 1.门代号及洞口尺寸:FM乙1023 2.门框或扇外围尺寸:1000*2300 3.乙级A类隔热防火门，，耐火隔热性≥1.0小时 4.含闭门器等门五金 5.其他说明：详见图纸及相关规范 |  | m2 | 6.9
10 | 010802003013 | 钢质防火门 | 1.门代号及洞口尺寸:FM乙1523 2.门框或扇外围尺寸:1500*2300 3.乙级A类隔热防火门，，耐火隔热性≥1.0小时 4.含闭门器等门五金 5.其他说明：详见图纸及相关规范 |  | m2 | 17.25
11 | 010802003014 | 钢质防火门 | 1.门代号及洞口尺寸:FM丙1023 2.门框或扇外围尺寸:1000*2300 3.丙级A类隔热防火门，，耐火隔热性≥0.5小时 4.含闭门器等门五金 5.其他说明：详见图纸及相关规范 |  | m2 | 2.3
本页小计
注：为计取规费等的使用，可在表中增设其中：“定额人工费”。
表—08
分部分项工程和单价措施项目清单与计价表
工程名称：建筑工程-2#车间 |  |  |  | 标段：2#车间 |  |  |  |  | 第 15 页 共 45 页
序号 | 项目编码 | 项目名称 | 项目特征描述 |  | 计量单位 | 工程量 | 金 额(元)
[7 empty] | 综合单价 | 合 价 |  | 其中
暂估价
12 | 010803002004 | 防火卷帘(闸）门 | 1.门代号及洞口尺寸:FJLM3030 2.门材质:成品防火卷帘门，耐极限隔≥2小时 3.卷帘门电动装置 4.其他说明：详见图纸及相关规范 |  | m2 | 9
13 | 010807003003 | 金属百叶窗 | 1.框、扇材质:铝合金防雨百叶 2.其他说明：详见图纸及相关规范 |  | m2 | 11.02
14 | 010807001039 | 金属（塑钢、断桥）窗 | 1.框、扇材质:断桥隔热铝合金窗-C1018 2.玻璃品种、厚度:6+12A+6 3.铝合金窗纱 4.其他说明：详见图纸及相关规范 |  | m2 | 9
15 | 010807001040 | 金属（塑钢、断桥）窗 | 1.框、扇材质:断桥隔热铝合金窗-C1019 2.玻璃品种、厚度:6+12A+6 3.铝合金窗纱 4.其他说明：详见图纸及相关规范 |  | m2 | 36.1
16 | 010807001041 | 金属（塑钢、断桥）窗 | 1.框、扇材质:断桥隔热铝合金窗-C1022 2.玻璃品种、厚度:6+12A+6 3.铝合金窗纱 4.其他说明：详见图纸及相关规范 |  | m2 | 19.8
17 | 010807001042 | 金属（塑钢、断桥）窗 | 1.框、扇材质:断桥隔热铝合金窗-C1058 2.玻璃品种、厚度:5mm安全玻璃 3.铝合金窗纱 4.其他说明：详见图纸及相关规范 |  | m2 | 133.4
本页小计
注：为计取规费等的使用，可在表中增设其中：“定额人工费”。
表—08
分部分项工程和单价措施项目清单与计价表
工程名称：建筑工程-2#车间 |  |  |  | 标段：2#车间 |  |  |  |  | 第 16 页 共 45 页
序号 | 项目编码 | 项目名称 | 项目特征描述 |  | 计量单位 | 工程量 | 金 额(元)
[7 empty] | 综合单价 | 合 价 |  | 其中
暂估价
18 | 01B004 | 排烟天窗 | 1.消防排烟天窗 2.洞口尺寸2000*3000 3.参照图集23CJ87-1第6-9页 4.其他说明：详见图纸及相关规范 |  | 套 | 273
19 | 01B005 | 排烟天窗 | 1.楼梯间上方排烟天窗 2.洞口尺寸1000*1500 3.参照图集23CJ87-1第6-9页 4.其他说明：详见图纸及相关规范 |  | 套 | 1
20 | 01B006 | 屋面采光带 | 1.屋面采光带 2.参照图集15J207-1第1-27页3 3.其他说明：详见图纸及相关规范 |  | m2 | 605.43
分部小计
屋面及防水工程
本页小计
注：为计取规费等的使用，可在表中增设其中：“定额人工费”。
表—08
分部分项工程和单价措施项目清单与计价表
工程名称：建筑工程-2#车间 |  |  |  | 标段：2#车间 |  |  |  |  | 第 17 页 共 45 页
序号 | 项目编码 | 项目名称 | 项目特征描述 |  | 计量单位 | 工程量 | 金 额(元)
[7 empty] | 综合单价 | 合 价 |  | 其中
暂估价
1 | 010901002006 | 型材屋面 | 1.屋面1-钢结构屋面 2.1.8 厚热塑性聚烯烃（TPO)防水卷材P型(织物内增强型(外部颜色甲方自定)采用电磁岸接与垫片固定（搭接处热风焊接） 3.表面与卷材同质涂层的焊接垫片(焊接垫片的直径≥75mm)用螺钉(D4)固定与压型钢板上 4.100厚岩棉板(A级不燃材料密度180KG/m³),用垫片(焊接垫片及螺钉(D5)或套管及螺钉(D6)固定于压型钢板上） 5.隔汽层 6.0.8 厚镀铝锌镁压型钢板(镀铝镁锌含量不小于150g 每平方,钢本色) 7.檩条 8.参照图集15J207-1,19页,屋W2a 9.其他说明：详见图纸及相关规范 |  | m2 | 59956.97
本页小计
注：为计取规费等的使用，可在表中增设其中：“定额人工费”。
表—08
分部分项工程和单价措施项目清单与计价表
工程名称：建筑工程-2#车间 |  |  |  | 标段：2#车间 |  |  |  |  | 第 18 页 共 45 页
序号 | 项目编码 | 项目名称 | 项目特征描述 |  | 计量单位 | 工程量 | 金 额(元)
[7 empty] | 综合单价 | 合 价 |  | 其中
暂估价
2 | 010902001001 | 屋面卷材防水 | 1.屋面2：上人屋面-结构找坡屋面（有保温） 2.40 厚C20 细石混凝土保护层,内配冷拔φ14双向150,设分格缝缝宽20,内填DSM15 砂浆(1;3 水泥砂浆,纵横间距<10m 3.保温层为挤望聚苯板阻燃型B1 级,导热系数0.03W/M.K)80rmm厚 4.20 厚0S M15 砂浆（1：3 水泥砂装)找平层 5.最薄处30 厚LC5.0 轻骨料混凝土,找坡2%(结构找坡无此层） 6.（1）1.5 厚聚合物水泥防水涂料 2)3.0 厚自粘聚合物改性沥青防水卷材（PY)聚酯胎 3)3.0 厚自粘聚合物改性沥青防木卷材（PY)聚醋胎 7.钢筋混凝土屋面板随打随抹平、局部聚各物防水砂浆填补 8.参照图集23J909第5-30页，屋A37a 9.其他说明：详见图纸及相关规范 |  | m2 | 1907
本页小计
注：为计取规费等的使用，可在表中增设其中：“定额人工费”。
表—08
分部分项工程和单价措施项目清单与计价表
工程名称：建筑工程-2#车间 |  |  |  | 标段：2#车间 |  |  |  |  | 第 19 页 共 45 页
序号 | 项目编码 | 项目名称 | 项目特征描述 |  | 计量单位 | 工程量 | 金 额(元)
[7 empty] | 综合单价 | 合 价 |  | 其中
暂估价
3 | 010902001002 | 屋面卷材防水 | 1.屋面4：不上人屋面-建筑找坡屋面（有保温） 2.20mm 厚1:3水泥砂浆面层 3.10 厚低标号砂浆隔离层 4.4厚高聚物改性沥青防水卷材+3厚高聚物改性沥青防水涂料 5.20mm厚1:3水泥砂浆找平层 6.保温层为挤塑聚苯板（阻燃型B1 级,导热系数.03W/M.K）50mm 7.最薄处30 厚LC5.0 轻集料混凝土2%找坡 8.1.5 厚聚氨酯防水涂料隔汽层G5 9.20厚1:3水泥砂浆找平层 10.3钢筋混凝土屋面板 11.参照图集23J909,2-28页屋A32 12.其他说明：详见图纸及相关规范 |  | m2 | 32.88
本页小计
注：为计取规费等的使用，可在表中增设其中：“定额人工费”。
表—08
分部分项工程和单价措施项目清单与计价表
工程名称：建筑工程-2#车间 |  |  |  | 标段：2#车间 |  |  |  |  | 第 20 页 共 45 页
序号 | 项目编码 | 项目名称 | 项目特征描述 |  | 计量单位 | 工程量 | 金 额(元)
[7 empty] | 综合单价 | 合 价 |  | 其中
暂估价
4 | 010902001003 | 屋面卷材防水 | 1.屋面5-混凝土雨棚 2.最薄处20 厚1:2.5 水泥砂浆向排水方向2%找坡 3.30 厚玻化微珠找平层 4.15 厚聚氨酯防水涂料,外口下翻至滴水线,与墙面交界处上翻250。 5.混凝土随打随抹平 6.30 厚玻化微珠找平层 7.3 厚石膏腻子分两遍刮平,涂料饰面 8.其他说明：详见图纸及相关规范 |  | m2 | 2.5
本页小计
注：为计取规费等的使用，可在表中增设其中：“定额人工费”。
表—08
分部分项工程和单价措施项目清单与计价表
工程名称：建筑工程-2#车间 |  |  |  | 标段：2#车间 |  |  |  |  | 第 21 页 共 45 页
序号 | 项目编码 | 项目名称 | 项目特征描述 |  | 计量单位 | 工程量 | 金 额(元)
[7 empty] | 综合单价 | 合 价 |  | 其中
暂估价
5 | 010904001002 | 楼（地）面卷材防水 | 1.部位：胶冷地坑底板 2.地面做法另行计算 3.防水钢筋混凝土底板表面清理干净(厚度≥250，,抗渗等级≥P8，具体详结施) 4.50 厚C20 细石混凝土保护层 5.隔离层:聚酯无纺布一道(如防水卷材自带隔离膜,取消此层) 6.4mm厚聚酯毡胎SBS(Ⅱ型)高聚物改性沥青卷材防水层+3mm厚聚酯毡胎SBS(Ⅱ型)高聚物改性沥青卷材防水层 7.20 厚1:2.5 水泥砂浆找平层 8.100 厚C20 混凝土垫层 9.地基或素土夯实 10.参照图集23J909第2-11页底板2 11.其他说明：详见图纸及相关规范 |  | m2 | 773.33
本页小计
注：为计取规费等的使用，可在表中增设其中：“定额人工费”。
表—08
分部分项工程和单价措施项目清单与计价表
工程名称：建筑工程-2#车间 |  |  |  | 标段：2#车间 |  |  |  |  | 第 22 页 共 45 页
序号 | 项目编码 | 项目名称 | 项目特征描述 |  | 计量单位 | 工程量 | 金 额(元)
[7 empty] | 综合单价 | 合 价 |  | 其中
暂估价
6 | 010903001003 | 墙面卷材防水 | 1.部位：胶冷地坑外墙 2.防水钢筋混凝土侧墙(厚度≥250,抗渗等级≥P8，具体详结施)随打随抹平,按工程设计 3.DPM15 砂浆局部找平层 4.4mm厚聚酯毡胎BS(Ⅱ型)高聚物改性沥青卷材防水层+3mm厚聚酯毡胎BS(Ⅱ型）高聚物改性沥青卷材防水层 5.50 厚挤塑苯板 6.120 厚砖墙保护 7.素土分层夯实 8.参照图集23J909第2-13页侧墙1 9.其他说明：详见图纸及相关规范 |  | m2 | 2340
7 | 010902001004 | 屋面卷材防水 | 1.部位：胶冷地坑顶板 2.种植土及植被层 3.200g/㎡无纺布过滤层 4.排蓄水层 5.70 厚C20 细石混凝士保护层 6.4mm厚聚酯毡胎SBS(Ⅱ型)高聚物改性沥青卷材防水层+3mm厚聚酯毡胎SBS(Ⅱ型)高聚物改性沥青卷材防水层(耐根穿刺) 7.20 厚DSM15 砂浆(1:3 水泥砂浆)找平层 8.防水混凝土顶板,结构找坡2% 9.参照图集23J909第2-24页顶板9A 10.其他说明：详见图纸及相关规范 |  | m2 | 773.33
分部小计
装修工程
本页小计
注：为计取规费等的使用，可在表中增设其中：“定额人工费”。
表—08
分部分项工程和单价措施项目清单与计价表
工程名称：建筑工程-2#车间 |  |  |  | 标段：2#车间 |  |  |  |  | 第 23 页 共 45 页
序号 | 项目编码 | 项目名称 | 项目特征描述 |  | 计量单位 | 工程量 | 金 额(元)
[7 empty] | 综合单价 | 合 价 |  | 其中
暂估价
楼地面
1 | 011101003009 | 金属骨料耐磨地面 | 1、地面1-金属骨料耐磨面层（车间地面） 2、表面硬化剂和.1mm 封尘 3、高耐磨面层,初凝时加耐磨骨料硬化剂使用量生产区为5Kg/m2.通道区郑7Kg/m2, 4、200 厚C30混凝土,内掺钢纤维,型号为4D80/60BGE.长度:60mm，直径0.75mm，长径比:80 ,钢纤维用进口水溶性胶水粘结成排,两端均三弯曲,钢纤维公称抗拉强1800 Mpa,掺量25KG/m³， 5、铺设2道厚度不小于0.3mm厚聚乙烯塑料薄膜，搭接长度200 6、300 厚级配碎石,压实系数≥0.95,地基承载力特征值fak ≥120KPa 7、150厚碎石夯入土中或压实填土 8、其他说明：详见图纸及相关规范 |  | m2 | 62073.66
本页小计
注：为计取规费等的使用，可在表中增设其中：“定额人工费”。
表—08
分部分项工程和单价措施项目清单与计价表
工程名称：建筑工程-2#车间 |  |  |  | 标段：2#车间 |  |  |  |  | 第 24 页 共 45 页
序号 | 项目编码 | 项目名称 | 项目特征描述 |  | 计量单位 | 工程量 | 金 额(元)
[7 empty] | 综合单价 | 合 价 |  | 其中
暂估价
2 | 011101003010 | 金属骨料耐磨地面 | 1、地面1-金属骨料耐磨面层（车间区域配电间地面） 2、表面硬化剂和.1mm 封尘 3、高耐磨面层,初凝时加耐磨骨料硬化剂使用量生产区为5Kg/m2.通道区郑7Kg/m2, 4、300 厚C30混凝土,内掺钢纤维,型号为4D80/60BGE.长度:60mm，直径0.75mm，长径比:80 ,钢纤维用进口水溶性胶水粘结成排,两端均三弯曲,钢纤维公称抗拉强1800 Mpa,掺量25KG/m³， 5、铺设2道厚度不小于0.3mm厚聚乙烯塑料薄膜，搭接长度200 6、300 厚级配碎石,压实系数≥0.95,地基承载力特征值fak ≥120KPa 7、150厚碎石夯入土中或压实填土 8、其他说明：详见图纸及相关规范 |  | m2 | 19.21
本页小计
注：为计取规费等的使用，可在表中增设其中：“定额人工费”。
表—08
分部分项工程和单价措施项目清单与计价表
工程名称：建筑工程-2#车间 |  |  |  | 标段：2#车间 |  |  |  |  | 第 25 页 共 45 页
序号 | 项目编码 | 项目名称 | 项目特征描述 |  | 计量单位 | 工程量 | 金 额(元)
[7 empty] | 综合单价 | 合 价 |  | 其中
暂估价
3 | 011102003004 | 块料楼地面 | 1.地面2-卫生间 2..10 厚防滑地砖DTG 砂浆擦缝 3.30 厚DS M5 砂浆(1:3 硬性水泥砂浆)结合层表面撒水泥粉 4.1.5 厚聚氨酯防水层+1.5 厚聚氨酯防水层 5.1:3 水泥砂浆或最薄处30厚C20 细石混凝土找坡层,向地漏找1%坡,随打随抹平地漏四周及管根部用DS M5 砂浆(13 水泥砂浆)抹小八字角 6.素水泥浆-道(内掺建筑胶) 7.80 厚C20 混凝土垫层 8.素土夯实,压实系数大于等于0.95 9.参照图集23J909,3-53页，地D23 10.其他说明：详见图纸及相关规范 |  | m2 | 166.23
本页小计
注：为计取规费等的使用，可在表中增设其中：“定额人工费”。
表—08
分部分项工程和单价措施项目清单与计价表
工程名称：建筑工程-2#车间 |  |  |  | 标段：2#车间 |  |  |  |  | 第 26 页 共 45 页
序号 | 项目编码 | 项目名称 | 项目特征描述 |  | 计量单位 | 工程量 | 金 额(元)
[7 empty] | 综合单价 | 合 价 |  | 其中
暂估价
4 | 011102001001 | 石材楼地面 | 1.研发车间区域（一层）-地21 2.研发车间区除卫生间、配电间、排烟机房、楼梯2、楼梯3梯段及休息平台（非楼层处）之外的区域参照23J909,3-52页，楼D21 3.5-10厚地砖面层，DTG砂浆擦缝用人造石专用填缝 4.30厚DS M15砂浆（1:3干硬性水泥砂浆）结合层，表面撒水泥粉 5.界面剂1道 6.80厚C20混凝土垫层 7.压实填土，压实系数不小于90% 8.其他说明：详见图纸及相关规范 |  | m2 | 1503.98
5 | 011102001002 | 石材楼地面 | 1.研发车间区域（二层）-楼21 2.研发车间区除卫生间、配电间、排烟机房、楼梯2、楼梯3梯段及休息平台（非楼层处）之外的区域参照23J909,3-52页，楼D21 3.5-10厚地砖面层，DTG砂浆擦缝用人造石专用填缝 4.30厚DS M15砂浆（1:3干硬性水泥砂浆）结合层，表面撒水泥粉 5.界面剂1道 6.现浇混凝土板 7.其他说明：详见图纸及相关规范 |  | m2 | 765.67
本页小计
注：为计取规费等的使用，可在表中增设其中：“定额人工费”。
表—08
分部分项工程和单价措施项目清单与计价表
工程名称：建筑工程-2#车间 |  |  |  | 标段：2#车间 |  |  |  |  | 第 27 页 共 45 页
序号 | 项目编码 | 项目名称 | 项目特征描述 |  | 计量单位 | 工程量 | 金 额(元)
[7 empty] | 综合单价 | 合 价 |  | 其中
暂估价
6 | 011102003005 | 块料楼地面 | 1.楼面2（地砖面层）：楼梯2梯段及休息平台 2.10 厚地砖面层,DTG 砂浆擦缝 3.20 厚DS M15砂浆(1:3 干硬性水泥砂浆)结合层,表面撒水泥粉 4.水泥砂浆一道(内掺建筑胶) 5.现浇钢筋混凝土楼板 6.参照图集23J909,3-52页，地D21 7.其他说明：详见图纸及相关规范 |  | m2 | 17.76
7 | 011102003006 | 块料楼地面 | 1.楼3：设备平台02-防静电水泥面层 2.20厚1:2防静电水泥砂浆 3.防静电水泥砂浆一道: 4.30 厚1:3 防静电水泥砂浆找平层,内配防静电接地金属网,表面抹平 5.刷素水泥浆一道(内掺建筑胶) 5.楼承板 6.参照图集23J909,3-95页，地K7 7.其他说明：详见图纸及相关规范 |  | m2 | 250.63
本页小计
注：为计取规费等的使用，可在表中增设其中：“定额人工费”。
表—08
分部分项工程和单价措施项目清单与计价表
工程名称：建筑工程-2#车间 |  |  |  | 标段：2#车间 |  |  |  |  | 第 28 页 共 45 页
序号 | 项目编码 | 项目名称 | 项目特征描述 |  | 计量单位 | 工程量 | 金 额(元)
[7 empty] | 综合单价 | 合 价 |  | 其中
暂估价
8 | 011101001001 | 水泥砂浆楼地面 | 1.楼面4：配电间顶板、卫生间顶板（车间区域） 2.20 厚DS M20 砂浆(1:25 水泥砂浆)面层,表面撒适量水泥粉挤压平整 3.水泥砂浆--道(内掺建筑胶 4.现浇钢筋混凝土楼板 5.参照图集23J909,3-8页楼A1 6.其他说明：详见图纸及相关规范 |  | m2 | 145.42
9 | 011101001002 | 水泥砂浆楼地面 | 1.楼面4：楼梯4、楼梯5、楼梯1梯段及休息平台 2.20 厚DS M20 砂浆(1:25 水泥砂浆)面层,表面撒适量水泥粉挤压平整 3.水泥砂浆--道(内掺建筑胶 4.现浇钢筋混凝土楼板 5.参照图集23J909,3-8页楼A1 6.其他说明：详见图纸及相关规范 |  | m2 | 37.62
本页小计
注：为计取规费等的使用，可在表中增设其中：“定额人工费”。
表—08
分部分项工程和单价措施项目清单与计价表
工程名称：建筑工程-2#车间 |  |  |  | 标段：2#车间 |  |  |  |  | 第 29 页 共 45 页
序号 | 项目编码 | 项目名称 | 项目特征描述 |  | 计量单位 | 工程量 | 金 额(元)
[7 empty] | 综合单价 | 合 价 |  | 其中
暂估价
10 | 011102003007 | 块料楼地面 | 1.地面5：研发车间区卫生间 2.10 厚防滑地砖DTG 砂浆擦缝 3.30 厚DS M15 砂浆(1:3 硬性水泥砂浆)结合层表面撒水泥粉 4.1.5 厚聚氨酯防水层+1.5 厚聚氨酯防水层 5.1:3 水泥砂浆或最薄处30 厚C20 细石混凝士找坡层,向地漏找1%坡,随打随抹平。地漏四周及管根部用Ds M15 砂浆(1：3 水泥砂浆)抹小八字角 6.素水泥浆一道(内掺建筑胶) 7.现浇钢筋混凝土楼板 8.参照图集23J909，3-53页楼D23 9.其他说明：详见图纸及相关规范 |  | m2 | 106.69
11 | 011101003011 | 细石混凝土楼地面 | 1.楼面6：细石混凝土面层-用于排烟机房、配电间 2.40 厚C20 细石混凝土,表面撒1:1 水泥砂子随打随抹光 3.素界面剂一道 4.现浇钢筋混凝土楼板 5.参照图集23J909,3-10楼A5 6.其他说明：详见图纸及相关规范 |  | m2 | 68.05
墙面
本页小计
注：为计取规费等的使用，可在表中增设其中：“定额人工费”。
表—08
分部分项工程和单价措施项目清单与计价表
工程名称：建筑工程-2#车间 |  |  |  | 标段：2#车间 |  |  |  |  | 第 30 页 共 45 页
序号 | 项目编码 | 项目名称 | 项目特征描述 |  | 计量单位 | 工程量 | 金 额(元)
[7 empty] | 综合单价 | 合 价 |  | 其中
暂估价
1 | 011201001010 | 涂料外墙 | 1.外墙1-1200mm以下砌块墙外墙面 2.深灰色真石漆 3.5 厚聚合物水泥防水砂浆(干粉型) 4.1.5 厚聚合物水泥防水涂料 5.12 厚DP M15 砂浆(1:3 水泥砂浆)找平 6.界面剂一道 7.参照图集23J909第6-12页外墙10C 8.其他说明：详见图纸及相关规范 |  | m2 | 1750.15
2 | 011201001011 | 出屋面楼梯外墙 | 1.出屋面楼梯外墙：溶剂型外墙涂料 弹性底涂,刮柔性腻子 3.5 厚抹面胶浆中间压入耐碱玻纤网格布 4.专用粘结剂和固定件连接50 厚岩棉保温层 5.5 厚聚合物水泥防水砂浆 6.1.5 厚聚合物水泥防水涂料 7.12 厚DP M5 砂浆(1：3 水泥砂浆)找平 8.界面剂一道 9.其他说明：详见图纸及相关规范 |  | m2 | 84.4
本页小计
注：为计取规费等的使用，可在表中增设其中：“定额人工费”。
表—08
分部分项工程和单价措施项目清单与计价表
工程名称：建筑工程-2#车间 |  |  |  | 标段：2#车间 |  |  |  |  | 第 31 页 共 45 页
序号 | 项目编码 | 项目名称 | 项目特征描述 |  | 计量单位 | 工程量 | 金 额(元)
[7 empty] | 综合单价 | 合 价 |  | 其中
暂估价
3 | 011201001012 | 墙面一般抹灰 | 内墙1：面浆(或涂料)饰面-车间区域除卫生间的其他房间内墙、研发车间区的楼梯间内墙、研发车间 2.3 厚耐水腻子分遍刮平 3.8 厚DP M5 砂浆(1:1:6 水泥石灰膏砂浆)或粉刷石灰膏砂浆打底抹平 4.3厚外加剂专用砂浆打底刮糙或界面剂一道用毛(甩前喷湿墙面 5.用修补砂浆局部修补墙面DP 砂浆勾实接缝并拉毛,接缝处粘贴耐碱玻纤网格布 6.参照图集23J909,7-7页内4D 7.其他说明：详见图纸及相关规范 |  | m2 | 8209.52
本页小计
注：为计取规费等的使用，可在表中增设其中：“定额人工费”。
表—08
分部分项工程和单价措施项目清单与计价表
工程名称：建筑工程-2#车间 |  |  |  | 标段：2#车间 |  |  |  |  | 第 32 页 共 45 页
序号 | 项目编码 | 项目名称 | 项目特征描述 |  | 计量单位 | 工程量 | 金 额(元)
[7 empty] | 综合单价 | 合 价 |  | 其中
暂估价
4 | 011204003002 | 块料墙面 | 1.内墙2：15 厚面砖,白水泥擦缝-卫生间 2.5 厚瓷砖胶粘剂粘接层 3.1.5 厚聚合物水泥基复合防水涂料 4.8厚DP M20 砂浆(1：2.5 水泥砂浆)压实抹平,挂金属网(将水泥砂浆压入网孔) 5.6 厚DP M6 砂浆(1:1:6 水泥石灰膏砂浆)或粉刷石膏砂浆打底抹灰 6.3厚外加剂专用砂浆抹基底或界面剂一道甩毛 7.用修补砂浆局部修补墙面DP 砂浆勾实接缝并拉毛,接蜂处粘贴耐碱坡纤网格布 8.参照图集23J909,7-14页内墙8D2 9.其他说明：详见图纸及相关规范 |  | m2 | 974.46
5 | 011204003003 | 块料墙面 | 1.内墙3：入口大堂、扩大封闭楼梯间、研发车间走道等公共区域-面层详精装设计 2.8 厚DPM5 砂浆(1：1:6水泥石灰膏砂浆)或粉刷石灰膏砂浆打底抹平 3.3 厚外加剂专用砂浆打底刮糙或界面剂一道用毛(甩前喷湿墙面) 4.用修补砂浆局部修补墙面DP 砂浆勾实接缝并拉毛,接缝处粘贴耐碱玻纤网格布 5.其他说明：详见图纸及相关规范 |  | m2 | 2245.39
本页小计
注：为计取规费等的使用，可在表中增设其中：“定额人工费”。
表—08
分部分项工程和单价措施项目清单与计价表
工程名称：建筑工程-2#车间 |  |  |  | 标段：2#车间 |  |  |  |  | 第 33 页 共 45 页
序号 | 项目编码 | 项目名称 | 项目特征描述 |  | 计量单位 | 工程量 | 金 额(元)
[7 empty] | 综合单价 | 合 价 |  | 其中
暂估价
6 | 011207001011 | 墙面装饰板 | 1.车间3石膏板隔墙 2.轻钢龙骨石膏板内隔墙，耐火极限≥2.0H 3.其他说明：详见图纸及相关规范 |  | m2 | 506
7 | 010515003001 | 钢筋网片 | 1.墙体接缝处贴玻纤网 2.其他说明：详见图纸及相关规范 |  | t | 35.02
顶棚
1 | 011302001002 | 吊顶天棚 | 1.顶棚1-铝扣板吊顶-卫生间二、卫生间三 2.铝合金方板1200x600 3.专用弹簧吊杆,中距≤1200用挂钩于正在龙骨联结 4.主龙骨,间距≤1200 ,用吊件与钢筋吊杆联结后找平 5.φ8钢筋吊杆,双向中距≤1200，吊杆上部与板底预留吊环固定 6.现浇钢筋混凝土板底预留φ10钢筋吊环,双向中距≤1200 7.吊顶高度2900mm 8.参照图集23J909第8-16页棚91 9.其他说明：详见图纸及相关规范 |  | m2 | 91.81
2 | 011301001005 | 天棚抹灰 | 1.部位：胶冷地坑顶板天棚 2.无机涂料饰面 3.2-3厚面层对水腻子刮平 4.5-8厚DP M10砂浆(1:0.5：3水泥石灰膏砂浆)抹平 5.素水沉浆一道用毛(内掺建筑胶) 6.钢筋混凝士楼板 7.其他说明：详见图纸及相关规范 |  | m2 | 773.33
本页小计
注：为计取规费等的使用，可在表中增设其中：“定额人工费”。
表—08
分部分项工程和单价措施项目清单与计价表
工程名称：建筑工程-2#车间 |  |  |  | 标段：2#车间 |  |  |  |  | 第 34 页 共 45 页
序号 | 项目编码 | 项目名称 | 项目特征描述 |  | 计量单位 | 工程量 | 金 额(元)
[7 empty] | 综合单价 | 合 价 |  | 其中
暂估价
踢脚
1 | 011105001005 | 水泥砂浆踢脚线 | 1.踢脚1-车间 2.10厚DP M15 砂浆(1:3 水泥砂浆）抹光 3.8-10厚DP M5 砂浆(1:1：6 水泥石灰砂浆）打底划出纹道 4.素水泥浆一道 5.蒸压加气混凝土砌块墙喷湿 6.参照图集23J909第4-4页踢1D 7.其他说明：详见图纸及相关规范 |  | m2 | 305.28
2 | 011105003001 | 块料踢脚线 | 1.块料踢脚线-入口大堂、扩大封闭楼梯间、走道、研发车间、会议室、观察间-面砖，DTA 砂浆勾缝 2.5厚DTA 砂浆粘贴 3.8-10 厚DP M5 砂案(1:1：6水泥石灰砂浆）打底划出纹道 4.素水泥浆一道 5.蒸压加气混凝土砌块墙喷湿 6.其他说明：详见图纸及相关规范 |  | m2 | 107.98
卫生间隔断
1 | 011210004002 | 塑料隔断 | 1.塑料厕所隔断、小便器隔板 2.参照图集16J914-1第XT8页4 3.其他说明：详见图纸及相关规范 |  | m2 | 139.97
2 | 011505001002 | 洗漱台 | 1.卫生间洗面台 2.参建图集16J914-1第XT11 3.其他说明：详见图纸及相关规范 |  | m2 | 11.23
3 | 011505010002 | 镜面玻璃 | 1.梳妆镜高1m 2.其他说明：详见图纸及相关规范 |  | m2 | 19.5
本页小计
注：为计取规费等的使用，可在表中增设其中：“定额人工费”。
表—08
分部分项工程和单价措施项目清单与计价表
工程名称：建筑工程-2#车间 |  |  |  | 标段：2#车间 |  |  |  |  | 第 35 页 共 45 页
序号 | 项目编码 | 项目名称 | 项目特征描述 |  | 计量单位 | 工程量 | 金 额(元)
[7 empty] | 综合单价 | 合 价 |  | 其中
暂估价
分部小计
油漆、涂料、裱糊工程
1 | 011405001005 | 金属面油漆 | 1.构件名称:钢结构构件 2.油漆品种、刷漆遍数:采用喷砂或抛丸除锈，除锈等级为Sa2.5级 3.除锈后采用水性无机富锌底漆或环氧富锌底漆涂刷3遍 4.其他说明：详见图纸及相关规范 |  | t | 2516.7
2 | 011407005009 | 金属构件刷防火涂料 | 1.喷刷防火涂料构件名称:钢柱及柱间支撑 2.防火等级要求:耐火极限不小于3.0小时 3.涂料品种、喷刷遍数:非膨胀性防火涂料，涂刷厚度50mm 4.其他说明：详见图纸及相关规范 |  | m2 | 11202.5
3 | 011407005010 | 金属构件刷防火涂料 | 1.喷刷防火涂料构件名称:屋面梁、水平支撑及水平系杆 2.防火等级要求:耐火极限不小于1.5小时 3.涂料品种、喷刷遍数:膨胀性防火涂料，涂刷厚度不小于4mm 4.其他说明：详见图纸及相关规范 |  | m2 | 27159.46
本页小计
注：为计取规费等的使用，可在表中增设其中：“定额人工费”。
表—08
分部分项工程和单价措施项目清单与计价表
工程名称：建筑工程-2#车间 |  |  |  | 标段：2#车间 |  |  |  |  | 第 36 页 共 45 页
序号 | 项目编码 | 项目名称 | 项目特征描述 |  | 计量单位 | 工程量 | 金 额(元)
[7 empty] | 综合单价 | 合 价 |  | 其中
暂估价
4 | 011407005011 | 金属构件刷防火涂料 | 1.喷刷防火涂料构件名称:楼面梁 2.防火等级要求:耐火极限不小于2小时 3.涂料品种、喷刷遍数:非膨胀性防火涂料，涂刷厚度不小于30mm 4.其他说明：详见图纸及相关规范 |  | m2 | 5882.33
分部小计
室外工程
1 | 010507001009 | 散水 | 1.素土夯实，压实系数大于等于0.93，向外坡3%-5% 2.150mm厚粒径10-40砾石灌DM M5砂浆（M5混合砂浆）分两步灌注，宽出面层100 3.80厚C20混凝土 4.素水泥砂浆一道（内掺建筑胶） 5.20厚DSM20砂浆(1:2.5 水泥砂浆)压实赶光 6.沿墙设缝，油膏嵌缝 7.沿墙长每隔1m-1.5m留伸缩缝宽15mm深10mm 8.参照图集23J909第1-19页散3 9.其他说明：详见图纸及相关规范 |  | m2 | 990.42
本页小计
注：为计取规费等的使用，可在表中增设其中：“定额人工费”。
表—08
分部分项工程和单价措施项目清单与计价表
工程名称：建筑工程-2#车间 |  |  |  | 标段：2#车间 |  |  |  |  | 第 37 页 共 45 页
序号 | 项目编码 | 项目名称 | 项目特征描述 |  | 计量单位 | 工程量 | 金 额(元)
[7 empty] | 综合单价 | 合 价 |  | 其中
暂估价
2 | 010507001010 | 坡道 | 车间区域坡道 1.50 厚C20 细石混凝土面层,随捣随抹成相麻面 2.100 厚C20 混凝土 3.300mm厚粒径10-40碎石灌DM M5 混合砂浆,宽出面层300 4.素土夯实,压实系数大于等干0.93 5.参照图集23J909第1-14页坡4A 6.其他说明：详见图纸及相关规范 |  | m2 | 190.72
3 | 010507004003 | 台阶 | 台阶2：石材台阶-研发车间区室外台阶 1.30 厚荔枝面花岗石面层,背面及四周边满涂防污剂,灌水泥浆擦缝,台口双层,加厚处 粘贴与面层相同石条 2.20厚DS M15 砂浆(13 干硬性术泥砂浆结合层,表面撒素水泥面(酒适量清水) 3.素水泥浆一道(内掺建筑胶) 4.80 厚C20 混凝土,台阶面向外坡1% 5.300mm厚粒径10-40 碎石M2.5 混合砂浆分两步灌注,宽出面层100 6.素土夯实,压实系数大于等于0.93 7.参照图集23J909第1-6页台3 8.其他说明：详见图纸及相关规范 |  | m2 | 54.39
本页小计
注：为计取规费等的使用，可在表中增设其中：“定额人工费”。
表—08
分部分项工程和单价措施项目清单与计价表
工程名称：建筑工程-2#车间 |  |  |  | 标段：2#车间 |  |  |  |  | 第 38 页 共 45 页
序号 | 项目编码 | 项目名称 | 项目特征描述 |  | 计量单位 | 工程量 | 金 额(元)
[7 empty] | 综合单价 | 合 价 |  | 其中
暂估价
4 | 010507004004 | 台阶 | 1.8-12厚地砖面层、DTG 水泥砂浆勾缝 2.20厚DS M15 砂浆(13 干硬性术泥砂浆结合层,表面撒素水泥面(酒适量清水) 3.素水泥浆一道(内掺建筑胶) 4.80 厚C20 混凝土,台阶面向外坡1% 5.300mm厚粒径10-40 碎石M2.5 混合砂浆分两步灌注,宽出面层100 6.素土夯实,压实系数大于等于0.93 7.参照图集23J909第1-9页台8 8.其他说明：详见图纸及相关规范 |  | m2 | 11.13
分部小计
其他工程
1 | 011503001006 | 金属扶手、栏杆、栏板 | 1.部位：楼梯栏杆-不锈钢栏杆 2.楼梯扶手栏杆竖向杆件净距≤110 3.参照图集22J403-1第2-8页A4型 4.其他说明：详见图纸及相关规范 |  | m | 118.33
2 | 011503001007 | 金属扶手、栏杆、栏板 | 1.部位：防护栏杆-钢、不锈钢栏杆 2.参照图集22J403-1第3-49页 3.其他说明：详见图纸及相关规范 |  | m | 331.87
3 | 010903004004 | 墙面变形缝 | 1.外墙变形缝 2.参照图集14J936第BQ2页1 3.其他说明：详见图纸及相关规范 |  | m | 49.82
本页小计
注：为计取规费等的使用，可在表中增设其中：“定额人工费”。
表—08
分部分项工程和单价措施项目清单与计价表
工程名称：建筑工程-2#车间 |  |  |  | 标段：2#车间 |  |  |  |  | 第 39 页 共 45 页
序号 | 项目编码 | 项目名称 | 项目特征描述 |  | 计量单位 | 工程量 | 金 额(元)
[7 empty] | 综合单价 | 合 价 |  | 其中
暂估价
4 | 010903004005 | 墙面变形缝 | 1.内墙变形缝 2.参照图集14J936第BN1页4 3.其他说明：详见图纸及相关规范 |  | m | 40.35
5 | 010903004006 | 墙面变形缝 | 1.彩钢板外墙变形缝 2.参照图集17J925-1第3-16页7 3.其他说明：详见图纸及相关规范 |  | m | 29.86
6 | 010904004002 | 楼（地）面变形缝 | 1.地面变形缝 2.参照图集15J207-1第1-24页1 3.其他说明：详见图纸及相关规范 |  | m | 240
7 | 010904004003 | 楼（地）面变形缝 | 1.楼面变形缝 2.参照图集14J936第BD7页1 3.其他说明：详见图纸及相关规范 |  | m | 16.6
8 | 010902008002 | 屋面变形缝 | 1.屋顶变形缝交接处（与混凝土结构） 2.参照图集15J207-1第1-24页1 3.其他说明：详见图纸及相关规范 |  | m | 120
9 | 010902008003 | 屋面变形缝 | 1.钢结构屋面变形缝交接处 2.参照图集15J207-1第1-23页1 3.其他说明：详见图纸及相关规范 |  | m | 120
10 | 010902008004 | 屋面变形缝 | 1.屋顶变形缝交接处 2.参照图集12J201-A15页2 3.其他说明：详见图纸及相关规范 |  | m | 16.85
分部小计
措施项目
本页小计
注：为计取规费等的使用，可在表中增设其中：“定额人工费”。
表—08
分部分项工程和单价措施项目清单与计价表
工程名称：建筑工程-2#车间 |  |  |  | 标段：2#车间 |  |  |  |  | 第 40 页 共 45 页
序号 | 项目编码 | 项目名称 | 项目特征描述 |  | 计量单位 | 工程量 | 金 额(元)
[7 empty] | 综合单价 | 合 价 |  | 其中
暂估价
1 | 011705001006 | 大型机械设备进出场及安拆 | 1.机械设备名称:履带式挖掘机 2.其他说明:详见图纸及相关规范 |  | 台·次 | 2
2 | 011703001007 | 垂直运输 | 1.垂直运输-框架结构 2.其他说明:详见图纸及相关规范 |  | m2 | 3678.92
3 | 011703001008 | 垂直运输 | 1.垂直运输-框架结构一层超高 2.其他说明:详见图纸及相关规范 |  | m2 | 1943.38
4 | 011703001009 | 垂直运输 | 1.垂直运输-框架结构二层超高 2.其他说明:详见图纸及相关规范 |  | m2 | 1735.54
5 | 011701001008 | 脚手架 | 1.钢结构：综合脚手架 2.其他说明:详见图纸及相关规范 |  | 项 | 62414.57
6 | 011701001009 | 脚手架 | 1.框架结构：综合脚手架 2.其他说明:详见图纸及相关规范 |  | 项 | 3678.92
7 | 011701001010 | 脚手架 | 1.框架结构：3.6米以上砌筑脚手架 2.其他说明:详见图纸及相关规范 |  | 项 | 6024.76
8 | 011701001011 | 脚手架 | 1.框架结构：3.6米以上墙面粉饰脚手架 2.其他说明:详见图纸及相关规范 |  | 项 | 12049.52
9 | 011702001015 | 基础 | 1.垫层：模板及支架制作、安装、拆除、堆放、运输及清理模板内杂物、刷隔离剂 2.材料:依据施工组织设计自行考虑 3.其他说明:详见图纸及相关规范 |  | m2 | 1143.97
本页小计
注：为计取规费等的使用，可在表中增设其中：“定额人工费”。
表—08
分部分项工程和单价措施项目清单与计价表
工程名称：建筑工程-2#车间 |  |  |  | 标段：2#车间 |  |  |  |  | 第 41 页 共 45 页
序号 | 项目编码 | 项目名称 | 项目特征描述 |  | 计量单位 | 工程量 | 金 额(元)
[7 empty] | 综合单价 | 合 价 |  | 其中
暂估价
10 | 011702001016 | 基础 | 1.独立基础：模板及支架制作、安装、拆除、堆放、运输及清理模板内杂物、刷隔离剂 2.材料:依据施工组织设计自行考虑 3.其他说明:详见图纸及相关规范 |  | m2 | 2418.92
11 | 011702001017 | 基础 | 1.筏板基础：模板及支架制作、安装、拆除、堆放、运输及清理模板内杂物、刷隔离剂 2.材料:依据施工组织设计自行考虑 3.其他说明:详见图纸及相关规范 |  | m2 | 249.77
12 | 011702005001 | 基础梁 | 1.地梁：模板及支架制作、安装、拆除、堆放、运输及清理模板内杂物、刷隔离剂 2.材料:依据施工组织设计自行考虑 3.其他说明:详见图纸及相关规范 |  | m2 | 3891.08
13 | 011702005002 | 对拉螺栓堵眼增加费 | 1.梁面对拉螺栓堵眼增加费 2.其他说明：详见图纸及相关规范 |  | m2 | 3891.08
14 | 011702002014 | 矩形柱 | 1.短柱：模板及支架制作、安装、拆除、堆放、运输及清理模板内杂物、刷隔离剂 2.材料:依据施工组织设计自行考虑 3.其他说明:详见图纸及相关规范 |  | m2 | 3154.9
15 | 011702002015 | 对拉螺栓堵眼增加费 | 1.柱面对拉螺栓堵眼增加费 2.其他说明：详见图纸及相关规范 |  | m2 | 3154.9
本页小计
注：为计取规费等的使用，可在表中增设其中：“定额人工费”。
表—08
分部分项工程和单价措施项目清单与计价表
工程名称：建筑工程-2#车间 |  |  |  | 标段：2#车间 |  |  |  |  | 第 42 页 共 45 页
序号 | 项目编码 | 项目名称 | 项目特征描述 |  | 计量单位 | 工程量 | 金 额(元)
[7 empty] | 综合单价 | 合 价 |  | 其中
暂估价
16 | 011702011008 | 直形墙 | 1.地坑侧壁：模板及支架制作、安装、拆除、堆放、运输及清理模板内杂物、刷隔离剂 2.材料:依据施工组织设计自行考虑 3.其他说明:详见图纸及相关规范 |  | m2 | 4108.32
17 | 011702011009 | 对拉螺栓堵眼增加费 | 1.地坑侧壁对拉螺栓堵眼增加费 2.其他说明：详见图纸及相关规范 |  | m2 | 4108.32
18 | 011702011010 | 直形墙 | 1.女儿墙及出屋面墙：模板及支架制作、安装、拆除、堆放、运输及清理模板内杂物、刷隔离剂 2.材料:依据施工组织设计自行考虑 3.其他说明:详见图纸及相关规范 |  | m2 | 971.17
19 | 011702011011 | 对拉螺栓堵眼增加费 | 1.女儿墙及出屋面墙对拉螺栓堵眼增加费 2.其他说明：详见图纸及相关规范 |  | m2 | 971.17
20 | 011702016003 | 平板 | 1.平板：地坑顶板-模板及支架制作、安装、拆除、堆放、运输及清理模板内杂物、刷隔离剂 2.材料:依据施工组织设计自行考虑 3.其他说明:详见图纸及相关规范 |  | m2 | 738.08
21 | 011702016004 | 平板 | 1.平板：混凝土平板-模板及支架制作、安装、拆除、堆放、运输及清理模板内杂物、刷隔离剂 2.材料:依据施工组织设计自行考虑 3.其他说明:详见图纸及相关规范 |  | m2 | 1532.1
本页小计
注：为计取规费等的使用，可在表中增设其中：“定额人工费”。
表—08
分部分项工程和单价措施项目清单与计价表
工程名称：建筑工程-2#车间 |  |  |  | 标段：2#车间 |  |  |  |  | 第 43 页 共 45 页
序号 | 项目编码 | 项目名称 | 项目特征描述 |  | 计量单位 | 工程量 | 金 额(元)
[7 empty] | 综合单价 | 合 价 |  | 其中
暂估价
22 | 011702023002 | 雨篷、悬挑板、阳台板 | 1.悬挑板-模板及支架制作、安装、拆除、堆放、运输及清理模板内杂物、刷隔离剂 2.材料:依据施工组织设计自行考虑 3.其他说明:详见图纸及相关规范 |  | m2 | 95.95
23 | 011702003005 | 构造柱 | 1.构造柱：模板及支架制作、安装、拆除、堆放、运输及清理模板内杂物、刷隔离剂 2.材料:依据施工组织设计自行考虑 3.其他说明:详见图纸及相关规范 |  | m2 | 1109.16
24 | 011702008005 | 圈梁 | 1.圈梁：模板及支架制作、安装、拆除、堆放、运输及清理模板内杂物、刷隔离剂 2.材料:依据施工组织设计自行考虑 3.其他说明:详见图纸及相关规范 |  | m2 | 519.83
25 | 011702024004 | 楼梯 | 1.楼梯1、楼梯4、楼梯5模板及支架制作、安装、拆除、堆放、运输及清理模板内杂物、刷隔离剂 2.材料:依据施工组织设计自行考虑 3.其他说明:详见图纸及相关规范 |  | m2 | 37.62
26 | 011702024005 | 楼梯 | 1.楼梯2：模板及支架制作、安装、拆除、堆放、运输及清理模板内杂物、刷隔离剂 2.材料:依据施工组织设计自行考虑 3.其他说明:详见图纸及相关规范 |  | m2 | 17.76
本页小计
注：为计取规费等的使用，可在表中增设其中：“定额人工费”。
表—08
分部分项工程和单价措施项目清单与计价表
工程名称：建筑工程-2#车间 |  |  |  | 标段：2#车间 |  |  |  |  | 第 44 页 共 45 页
序号 | 项目编码 | 项目名称 | 项目特征描述 |  | 计量单位 | 工程量 | 金 额(元)
[7 empty] | 综合单价 | 合 价 |  | 其中
暂估价
27 | 011702030005 | 后浇带 | 1.现浇板后浇带：模板及支架制作、安装、拆除、堆放、运输及清理模板内杂物、刷隔离剂 2.材料:依据施工组织设计自行考虑 3.其他说明:详见图纸及相关规范 |  | m2 | 33.91
28 | 011702030006 | 后浇带 | 1.筏板基础后浇带：模板及支架制作、安装、拆除、堆放、运输及清理模板内杂物、刷隔离剂 2.材料:依据施工组织设计自行考虑 3.其他说明:详见图纸及相关规范 |  | m2 | 1.23
29 | 011702030007 | 后浇带 | 1.地梁后浇带：模板及支架制作、安装、拆除、堆放、运输及清理模板内杂物、刷隔离剂 2.材料:依据施工组织设计自行考虑 3.其他说明:详见图纸及相关规范 |  | m2 | 64.55
30 | 011702025010 | 其他现浇构件 | 1.外包是刚性柱脚混凝土：模板及支架制作、安装、拆除、堆放、运输及清理模板内杂物、刷隔离剂 2.材料:依据施工组织设计自行考虑 3.其他说明:详见图纸及相关规范 |  | m2 | 237.82
31 | 011702025011 | 其他现浇构件 | 1.柱脚二次浇灌混凝土：模板及支架制作、安装、拆除、堆放、运输及清理模板内杂物、刷隔离剂 2.材料:依据施工组织设计自行考虑 3.其他说明:详见图纸及相关规范 |  | m2 | 73.12
本页小计
注：为计取规费等的使用，可在表中增设其中：“定额人工费”。
表—08
分部分项工程和单价措施项目清单与计价表
工程名称：建筑工程-2#车间 |  |  |  | 标段：2#车间 |  |  |  |  | 第 45 页 共 45 页
序号 | 项目编码 | 项目名称 | 项目特征描述 |  | 计量单位 | 工程量 | 金 额(元)
[7 empty] | 综合单价 | 合 价 |  | 其中
暂估价
32 | 011702025012 | 其他现浇构件 | 1.短柱上方300高素混凝土：模板及支架制作、安装、拆除、堆放、运输及清理模板内杂物、刷隔离剂 2.材料:依据施工组织设计自行考虑 3.其他说明:详见图纸及相关规范 |  | m2 | 438.7
33 | 011702025013 | 其他现浇构件 | 1.钢柱包封：模板及支架制作、安装、拆除、堆放、运输及清理模板内杂物、刷隔离剂 2.材料:依据施工组织设计自行考虑 3.其他说明:详见图纸及相关规范 |  | m2 | 233.75
34 | 011702027003 | 台阶 | 1.台阶：模板及支架制作、安装、拆除、堆放、运输及清理模板内杂物、刷隔离剂 2.材料:依据施工组织设计自行考虑 3.其他说明:详见图纸及相关规范 |  | m2 | 65.52
35 | 011702029006 | 散水 | 1.散水：模板及支架制作、安装、拆除、堆放、运输及清理模板内杂物、刷隔离剂 2.材料:依据施工组织设计自行考虑 3.其他说明:详见图纸及相关规范 |  | m2 | 105.02
本页小计
合 计
注：为计取规费等的使用，可在表中增设其中：“定额人工费”。
表—08

## 表-11 总价措施项目清单与计价汇总表
总价措施项目清单与计价表
工程名称：建筑工程-2#车间 |  |  |  | 标段：2#车间 |  |  |  |  | 第 1 页 共 1 页
序号 | 项目编码 | 项目名称 | 计 算 基 础 |  | 费率 (%) | 金 额(元) | 调整费 率(%) | 调整后 金额(元) |  | 备 注
1 | 011707001001 | 安全文明施工费 | 分部分项安全文明施工费+单价措施安全文明施工费
2 | 01 | 其他措施费（费率类）
2.1 | 011707002001 | 夜间施工增加费 | 分部分项其他措施费+单价措施其他措施费
2.2 | 011707004001 | 二次搬运费 | 分部分项其他措施费+单价措施其他措施费
2.3 | 011707005001 | 冬雨季施工增加费 | 分部分项其他措施费+单价措施其他措施费
3 | 02 | 其他（费率类）
合 计
编制人（造价人员）： |  |  |  | 复核人（造价工程师）：
注：1.“计算基础”中安全文明施工费可为“定额基价”、“定额人工费”或“定额人工费+定额机械费”，其他项目可为“定额人工费”或“定额人工费+定额机械费”。 2.按施工方案计算的措施费，若无“计算基础”和“费率”的数值，也可只填“金额”数值，但应在备注栏说明施工方案出处或计算方法。
表-11

## 表-12 其他项目清单与计价汇总表
其他项目清单与计价汇总表
工程名称：建筑工程-2#车间 |  |  | 标段：2#车间 |  | 第 1 页 共 1 页
序号 | 项 目 名 称 | 金 额(元) |  | 结算金额(元) |  | 备 注
1 | 暂列金额 |  |  |  |  | 明细详见表-12-1
2 | 暂估价 | 3200000
2.1 | 材料（工程设备）暂估价 | — |  |  |  | 明细详见表-12-2
2.2 | 专业工程暂估价 | 3200000 |  |  |  | 明细详见表-12-3
3 | 计日工 |  |  |  |  | 明细详见表-12-4
4 | 总承包服务费 |  |  |  |  | 明细详见表-12-5
合 计 |  | 3200000 |  |  |  | —
注：材料（工程设备）暂估单价进入清单项目综合单价，此处不汇总。
表—12

## 表-12-1 暂列金额明细表
暂列金额明细表
工程名称：建筑工程-2#车间 |  | 标段：2#车间 |  |  |  | 第 1 页 共 1 页
序号 | 项 目 名 称 |  | 计量单位 | 暂定金额(元) | 备 注
合 计 |  |  |  |  | —
注：此表由招标人填写，如不能详列，也可只列暂定金额总额，投标人应将上述暂列金额计入投标总价中。
表—12—1

## 表-12-2 材料(工程设备)暂估价及调整表
材料（工程设备）暂估单价及调整表
工程名称：建筑工程-2#车间 |  |  |  |  | 标段：2#车间 |  |  |  | 第 1 页 共 1 页
序号 | 材料(工程设备) 名称、规格、型号 | 计量 单位 | 数 量 |  | 暂 估(元) |  | 确 认(元) |  | 差额±(元) |  | 备 注
|  |  | 暂 估 | 确 认 | 单 价 | 合 价 | 单 价 | 合 价 | 单 价 | 合 价
合 计
注：此表由招标人填写“暂估单价”，并在备注栏说明暂估价的材料、工程设备拟用在那些清单项目上，投标人应将上述材料、工程设备暂估单价计入工程量清单综合单价报价中。
表—12—2

## 表-12-3 专业工程暂估价及结算价表
专业工程暂估价及结算价表
工程名称：建筑工程-2#车间 |  |  |  | 标段：2#车间 |  |  | 第 1 页 共 1 页
序号 | 工 程 名 称 | 工 程 内 容 | 暂估金额 （元） |  | 结算金额 (元) | 差额±(元) |  | 备 注
1 | 幕墙工程 | 玻璃幕墙、铝板幕墙、独立柱装修 | 3000000
2 | 室内精装修 | 室内公共区域精装部分吊顶、地面、墙面等 | 200000
合 计 |  |  | 3200000.00 |  |  |  |  | —
注：此表“暂估金额”由招标人填写，投标人应将“暂估金额”计入投标总价中。结算时按合同约定结算金额填写。
表—12—3

## 表-12-4 计日工表
计 日 工 表
工程名称：建筑工程-2#车间 |  |  |  | 标段：2#车间 |  |  | 第 1 页 共 1 页
编号 | 项 目 名 称 | 单位 | 暂定数量 |  | 实际数量 | 综合单价 (元) |  | 合 价(元)
[8 empty] | 暂 定 | 实 际
一 | 人工
1
人工小计
二 | 材料
1
材料小计
三 | 施工机械
1
施工机械小计
四 | 企业管理费和利润
总 计
注：此表项目名称、暂定数量由招标人填写，编制招标控制价时，单价由招标人按有关计价规定确定；投标时，单价由投标人自主报价，按暂定数量计算合价计入投标总价中。结算时，按发承包双方确认的实际数量计算合价。
表—12—4

## 表-12-5 总承包服务费计价表
总承包服务费计价表
工程名称：建筑工程-2#车间 |  |  | 标段：2#车间 |  |  | 第 1 页 共 1 页
序号 | 项 目 名 称 | 项目价值（元） |  | 服务内容 | 计算基础 |  | 费率(%) | 金 额(元)
| 合 计 | - |  | - |  |  | -
注：此表项目名称、服务内容由招标人填写，编制招标控制价时，费率及金额由招标人按有关计价规定确定；投标时，费率及金额由投标人自主报价，计入投标总价中。
表—12—5

## 表-13 规费、税金项目计价表
规费、税金项目计价表
工程名称：建筑工程-2#车间 |  |  | 标段：2#车间 |  |  | 第 1 页 共 1 页
序号 | 项 目 名 称 | 计 算 基 础 |  | 计算基数 | 计算费率 (%) |  | 金 额(元)
1 | 规费 | 定额规费+工程排污费+其他
1.1 | 定额规费 | 分部分项规费+单价措施规费
1.2 | 工程排污费
1.3 | 其他
2 | 增值税 | 不含税工程造价合计
合 计
编制人（造价人员）： |  |  | 复核人（造价工程师）：
表—13

## 表-14 主要材料价格表
主要材料价格表
工程名称： |  | 建筑工程-2#车间 | [5 empty] | 第 1 页 共 1 页
序号 | 材料编码 |  | 材料名称 | 规格、型号 等特殊要求 | 单位 | 数 量 | 单 价 |  | 合 价
1 | 01010211 |  | 钢筋 | HRB400以内 φ12~φ18 | kg
2 | 01210111 |  | 角钢 | 综合 | t
3 | 01290105@1 |  | 热轧薄钢板 | Q355B镀锌 | t
4 | 01290283 |  | 中厚钢板 | 综合 | t
5 | 01291716@1 |  | 压型彩钢板-镀铝锌镁彩色压型钢板 | 0.8 | m2
6 | 04030123@1 |  | 金刚砂 |  | kg
7 | 04030143@1 |  | 砂子 | 中粗砂 | m3
8 | 13050137 |  | 厚型防火涂料 |  | kg
9 | 13330105@2 |  | 聚烯烃防水卷材P型 | 1.8厚TPO卷材 | m2
10 | 13350179 |  | 密封膏 |  | kg
11 | 14410225 |  | 聚丁胶粘合剂 |  | kg
12 | 15030127@2 |  | 岩棉板 | δ100厚180kg/m³ | m3
13 | 17010156 |  | 焊接钢管 | 综合 | t
14 | BCCLF5@1 |  | 排烟天窗 |  | m2
15 | C00869@1 |  | 碎石 | 10~20mm | m3
16 | 补充材料001 |  | 钢纤维 | 4D80/60BGE 直径0.75mm | kg
17 | 80210561 |  | 预拌混凝土 | C30 | m3
18 | 80210561@1 |  | 预拌混凝土 | C30 | m3
19 | 80210561@2 |  | 预拌混凝土 | C30+P8 | m3
20 | 补充主材002@1 |  | 黏土 |  | m3