## 表-08 分部分项工程和单价措施项目清单与计价表
分部分项工程和单价措施项目清单与计价表
工程名称：安装工程-3#仓库 |  |  |  | 标段：3#仓库 |  |  |  |  | 第 1 页 共 15 页
序号 | 项目编码 | 项目名称 | 项目特征描述 |  | 计量单位 | 工程量 | 金 额(元)
[7 empty] | 综合单价 | 合 价 |  | 其中
暂估价
电气工程
配电箱
1 | 030404017011 | 配电箱 | 1.名称:配电箱AL1 2.规格:非标 3.接线端子材质、规格:无端子外部接线2.5mm2、4mm2 4.安装方式:距地1.4m明装 5.其它:未尽事宜详见图纸设计及相关图集、规范 |  | 台 | 1
2 | 030404017012 | 配电箱 | 1.名称:应急照明配电箱ALE 2.规格:非标 3.安装方式:距地1.5m明装 4.其它:未尽事宜详见图纸设计及相关图集、规范 |  | 台 | 2
3 | 030404017013 | 配电箱 | 1.名称:消防配电箱APE 2.规格:非标 3.安装方式:距地1.4m明装 4.其它:未尽事宜详见图纸设计及相关图集、规范 |  | 台 | 1
4 | 030414002003 | 送配电装置系统 | 1.名称:送配电装置系统 2.电压等级(kV):1 KV以下 3.其它:未尽事宜详见图纸设计及相关图集、规范 |  | 系统 | 1
灯具、开关、插座
1 | 030412001001 | 普通灯具 | 1.名称:LED防爆灯 2.型号:220V，60W 3.安装形式:距地4m安装 4.其它:未尽事宜详见图纸设计及相关图集、规范 |  | 套 | 6
本页小计
注：为计取规费等的使用，可在表中增设其中：“定额人工费”。
表—08
分部分项工程和单价措施项目清单与计价表
工程名称：安装工程-3#仓库 |  |  |  | 标段：3#仓库 |  |  |  |  | 第 2 页 共 15 页
序号 | 项目编码 | 项目名称 | 项目特征描述 |  | 计量单位 | 工程量 | 金 额(元)
[7 empty] | 综合单价 | 合 价 |  | 其中
暂估价
2 | 030412001002 | 普通灯具 | 1.名称:LED防爆吸顶灯 2.型号:220V，20W 3.安装形式:吸顶 4.其它:未尽事宜详见图纸设计及相关图集、规范 |  | 套 | 2
3 | 030412004007 | 装饰灯 | 1.名称:LED应急照明灯(A型) 2.型号:防爆型 3.规格:DC36V 2X3W 4.安装形式:底边距地2.4m明装 5.其它:未尽事宜详见图纸设计及相关图集、规范 |  | 套 | 7
4 | 030412004008 | 装饰灯 | 1.名称:应急安全出口指示标志灯(A型) 2.型号:防爆型 3.规格:DC36V 1W 4.安装形式:门上0.2m明装 5.其它:未尽事宜详见图纸设计及相关图集、规范 |  | 套 | 2
5 | 030411006006 | 接线盒 | 1.名称:接线盒 2.材质:钢制 3.安装方式:明装 4.其它:未尽事宜详见图纸设计及相关图集、规范 |  | 个 | 17
配管、配线
1 | 030411001026 | 配管 | 1.名称:配管 2.材质:焊接钢管 3.规格:SC15 4.配置形式:钢结构支架配管 5.其它:未尽事宜详见图纸设计及相关图集、规范 |  | m | 20
本页小计
注：为计取规费等的使用，可在表中增设其中：“定额人工费”。
表—08
分部分项工程和单价措施项目清单与计价表
工程名称：安装工程-3#仓库 |  |  |  | 标段：3#仓库 |  |  |  |  | 第 3 页 共 15 页
序号 | 项目编码 | 项目名称 | 项目特征描述 |  | 计量单位 | 工程量 | 金 额(元)
[7 empty] | 综合单价 | 合 价 |  | 其中
暂估价
2 | 030411001027 | 配管 | 1.名称:配管（超高） 2.材质:焊接钢管 3.规格:SC15 4.配置形式:钢结构支架配管 5.其它:未尽事宜详见图纸设计及相关图集、规范 |  | m | 71.11
3 | 030411001028 | 配管 | 1.名称:配管 2.材质:焊接钢管 3.规格:SC20 4.配置形式:钢结构支架配管 5.其它:未尽事宜详见图纸设计及相关图集、规范 |  | m | 55.5
4 | 030411001029 | 配管 | 1.名称:配管（超高） 2.材质:焊接钢管 3.规格:SC20 4.配置形式:钢结构支架配管 5.其它:未尽事宜详见图纸设计及相关图集、规范 |  | m | 208.54
5 | 030411001030 | 配管 | 1.名称:配管 2.材质:焊接钢管 3.规格:SC25 4.配置形式:钢结构支架配管 5.其它:未尽事宜详见图纸设计及相关图集、规范 |  | m | 9.8
6 | 030411001031 | 配管 | 1.名称:配管（超高） 2.材质:焊接钢管 3.规格:SC25 4.配置形式:钢结构支架配管 5.其它:未尽事宜详见图纸设计及相关图集、规范 |  | m | 28.49
本页小计
注：为计取规费等的使用，可在表中增设其中：“定额人工费”。
表—08
分部分项工程和单价措施项目清单与计价表
工程名称：安装工程-3#仓库 |  |  |  | 标段：3#仓库 |  |  |  |  | 第 4 页 共 15 页
序号 | 项目编码 | 项目名称 | 项目特征描述 |  | 计量单位 | 工程量 | 金 额(元)
[7 empty] | 综合单价 | 合 价 |  | 其中
暂估价
7 | 030411001032 | 配管 | 1.名称:配管 2.材质:焊接钢管 3.规格:SC50 4.配置形式:埋地敷设 5.其它:未尽事宜详见图纸设计及相关图集、规范 |  | m | 11
8 | 030411004026 | 配线 | 1.名称:管内穿线（超高） 2.配线形式:照明线路 3.型号:ZNRVS-2*2.5mm2 4.材质:铜芯 5.配线部位:暗敷 6.其它:未尽事宜详见图纸设计及相关图集、规范 |  | m | 69.82
9 | 030411004027 | 配线 | 1.名称:管内穿线 2.配线形式:照明线路 3.型号:ZNRVS-2*2.5mm2 4.材质:铜芯 5.配线部位:暗敷 6.其它:未尽事宜详见图纸设计及相关图集、规范 |  | m | 27.2
10 | 030411004028 | 配线 | 1.名称:管内穿线（超高） 2.配线形式:照明线路 3.型号:NH-RVS-2*2.5mm2 4.材质:铜芯 5.配线部位:暗敷 6.其它:未尽事宜详见图纸设计及相关图集、规范 |  | m | 38.35
本页小计
注：为计取规费等的使用，可在表中增设其中：“定额人工费”。
表—08
分部分项工程和单价措施项目清单与计价表
工程名称：安装工程-3#仓库 |  |  |  | 标段：3#仓库 |  |  |  |  | 第 5 页 共 15 页
序号 | 项目编码 | 项目名称 | 项目特征描述 |  | 计量单位 | 工程量 | 金 额(元)
[7 empty] | 综合单价 | 合 价 |  | 其中
暂估价
11 | 030411004029 | 配线 | 1.名称:管内穿线 2.配线形式:照明线路 3.型号:NH-RVS-2*2.5mm2 4.材质:铜芯 5.配线部位:暗敷 6.其它:未尽事宜详见图纸设计及相关图集、规范 |  | m | 14.33
12 | 030411004030 | 配线 | 1.名称:管内穿线（超高） 2.配线形式:照明线路 3.型号:NH-RVS-2*4mm2 4.材质:铜芯 5.配线部位:暗敷 6.其它:未尽事宜详见图纸设计及相关图集、规范 |  | m | 32.76
13 | 030411004031 | 配线 | 1.名称:管内穿线 2.配线形式:照明线路 3.型号:NH-RVS-2*4mm2 4.材质:铜芯 5.配线部位:暗敷 6.其它:未尽事宜详见图纸设计及相关图集、规范 |  | m | 19.94
14 | 030408001012 | 电力电缆 | 1.名称:电力电缆 2.型号:ZR-YJV-3*2.5mm2 3.敷设方式、部位:支架、托架敷设 4.其它:未尽事宜详见图纸设计及相关图集、规范 |  | m | 33.09
本页小计
注：为计取规费等的使用，可在表中增设其中：“定额人工费”。
表—08
分部分项工程和单价措施项目清单与计价表
工程名称：安装工程-3#仓库 |  |  |  | 标段：3#仓库 |  |  |  |  | 第 6 页 共 15 页
序号 | 项目编码 | 项目名称 | 项目特征描述 |  | 计量单位 | 工程量 | 金 额(元)
[7 empty] | 综合单价 | 合 价 |  | 其中
暂估价
15 | 030408001013 | 电力电缆 | 1.名称:电力电缆（超高） 2.型号:ZR-YJV-3*2.5mm2 3.敷设方式、部位:支架、托架敷设 4.其它:未尽事宜详见图纸设计及相关图集、规范 |  | m | 92.27
16 | 030408001014 | 电力电缆 | 1.名称:电力电缆 2.型号:ZN-YJV-3*2.5mm2 3.敷设方式、部位:支架、托架敷设 4.其它:未尽事宜详见图纸设计及相关图集、规范 |  | m | 17.45
17 | 030408001015 | 电力电缆 | 1.名称:电力电缆（超高） 2.型号:ZN-YJV-3*2.5mm2 3.敷设方式、部位:支架、托架敷设 4.其它:未尽事宜详见图纸设计及相关图集、规范 |  | m | 28.5
18 | 030408002006 | 控制电缆 | 1.名称:控制电缆 2.型号:ZN-KVV-5X1.5mm2 3.敷设方式、部位:支架、托架敷设 4.其它:未尽事宜详见图纸设计及相关图集、规范 |  | m | 12.17
本页小计
注：为计取规费等的使用，可在表中增设其中：“定额人工费”。
表—08
分部分项工程和单价措施项目清单与计价表
工程名称：安装工程-3#仓库 |  |  |  | 标段：3#仓库 |  |  |  |  | 第 7 页 共 15 页
序号 | 项目编码 | 项目名称 | 项目特征描述 |  | 计量单位 | 工程量 | 金 额(元)
[7 empty] | 综合单价 | 合 价 |  | 其中
暂估价
19 | 030408002007 | 控制电缆 | 1.名称:控制电缆（超高） 2.型号:ZN-KVV-5X1.5mm2 3.敷设方式、部位:支架、托架敷设 4.其它:未尽事宜详见图纸设计及相关图集、规范 |  | m | 28.08
20 | 030408002008 | 控制电缆 | 1.名称:控制电缆 2.型号:ZN-KVV-3X1.5mm2 3.敷设方式、部位:支架、托架敷设 4.其它:未尽事宜详见图纸设计及相关图集、规范 |  | m | 6.55
21 | 030408002009 | 控制电缆 | 1.名称:控制电缆（超高） 2.型号:ZN-KVV-3X1.5mm2 3.敷设方式、部位:支架、托架敷设 4.其它:未尽事宜详见图纸设计及相关图集、规范 |  | m | 33.7
22 | 030408006006 | 电力电缆头 | 1.名称:电力电缆头 2.规格:10mm2以下 3.材质、类型:铜 4.电压等级（kV):1kv 5.其它:未尽事宜详见图纸设计及相关图集、规范 |  | 个 | 4
23 | 030408007001 | 控制电缆头 | 1.名称:控制电缆头 2.规格:6芯以下 3.其它:未尽事宜详见图纸设计及相关图集、规范 |  | 个 | 3
防雷接地
本页小计
注：为计取规费等的使用，可在表中增设其中：“定额人工费”。
表—08
分部分项工程和单价措施项目清单与计价表
工程名称：安装工程-3#仓库 |  |  |  | 标段：3#仓库 |  |  |  |  | 第 8 页 共 15 页
序号 | 项目编码 | 项目名称 | 项目特征描述 |  | 计量单位 | 工程量 | 金 额(元)
[7 empty] | 综合单价 | 合 价 |  | 其中
暂估价
1 | 030409002003 | 接地母线 | 1.名称:基础接地 2.安装形式:采用承台梁基础钢筋做接地装置,利用承台梁基础上下两层主筋通长连接成网并与柱基钢筋连接 3.其它:未尽事宜详见图纸设计及相关图集、规范 |  | m | 59.01
2 | 030409002004 | 接地母线 | 1.名称:外伸接地线 2.安装形式:铜质材料或不锈钢材料伸出外墙1.2米,埋深:0.8米 3.其它:未尽事宜详见图纸设计及相关图集、规范 |  | m | 76.22
3 | 030409003003 | 避雷引下线 | 1.名称:避雷引下线 2.安装形式:利用建筑物外侧钢结构柱作为防雷引下线 3.断接卡子、箱材质、规格:含断接卡子安装 4.其它:未尽事宜详见图纸设计及相关图集、规范 |  | m | 52.95
4 | 030409008005 | 等电位端子箱、测试板 | 1.名称:LEB局部等电位端子箱 2.其它:未尽事宜详见图纸设计及相关图集、规范 |  | 台 | 2
5 | 030409008006 | 等电位端子箱、测试板 | 1.名称:MEB总等电位端子箱 2.其它:未尽事宜详见图纸设计及相关图集、规范 |  | 台 | 1
分部小计
给排水
雨水
本页小计
注：为计取规费等的使用，可在表中增设其中：“定额人工费”。
表—08
分部分项工程和单价措施项目清单与计价表
工程名称：安装工程-3#仓库 |  |  |  | 标段：3#仓库 |  |  |  |  | 第 9 页 共 15 页
序号 | 项目编码 | 项目名称 | 项目特征描述 |  | 计量单位 | 工程量 | 金 额(元)
[7 empty] | 综合单价 | 合 价 |  | 其中
暂估价
1 | 031001006005 | 塑料管 | 1.安装部位:UPVC雨水管(超高) 2.介质:雨水 3.材质、规格:De110 4.连接形式:密封圈连接 5.其他:未尽事宜详见图纸设计及相关图集、规范 |  | m | 9.85
2 | 031001006006 | 塑料管 | 1.安装部位:UPVC雨水管 2.介质:雨水 3.材质、规格:De110 4.连接形式:密封圈连接 5.其他:未尽事宜详见图纸设计及相关图集、规范 |  | m | 6.8
分部小计
消防
消防电
火灾自动报警系统
1 | 030904008007 | 模块(模块箱） | 1.名称:火灾自动报警接线端子箱 2.安装部位：明装,距地1.5米; 3.其它:未尽事宜详见图纸设计及相关图集、规范 |  | 台 | 1
2 | 030904001005 | 点型探测器 | 1.名称:防爆感烟探测器（超高） 2.安装方式:吸顶安装 3.其它:未尽事宜详见图纸设计及相关图集、规范 |  | 个 | 8
3 | 030904001006 | 点型探测器 | 1.名称:防爆感温探测器（超高） 2.安装方式:吸顶安装 3.其它:未尽事宜详见图纸设计及相关图集、规范 |  | 个 | 3
本页小计
注：为计取规费等的使用，可在表中增设其中：“定额人工费”。
表—08
分部分项工程和单价措施项目清单与计价表
工程名称：安装工程-3#仓库 |  |  |  | 标段：3#仓库 |  |  |  |  | 第 10 页 共 15 页
序号 | 项目编码 | 项目名称 | 项目特征描述 |  | 计量单位 | 工程量 | 金 额(元)
[7 empty] | 综合单价 | 合 价 |  | 其中
暂估价
4 | 030904003005 | 按钮 | 1.名称:防爆手动报警按钮(带电话插孔) 2.安装方式:底距地1.4米 3.其它:未尽事宜详见图纸设计及相关图集、规范 |  | 个 | 2
5 | 030904005003 | 声光报警器 | 1.名称:防爆火灾声、光报警器 2.安装方式:距地2.4m 3.其它:未尽事宜详见图纸设计及相关图集、规范 |  | 个 | 2
6 | 080903008003 | 重复显示器 | 1.名称:防爆火灾显示盘 2.其它:未尽事宜详见图纸设计及相关图集、规范 |  | 台 | 1
7 | 030411006007 | 接线盒 | 1.名称:钢制接线盒 2.其它:未尽事宜详见图纸设计及相关图集、规范 |  | 个 | 16
8 | 030411001033 | 配管 | 1.名称:焊接钢管 2.规格:SC20 3.配置形式:钢结构支架配管 4.其它:未尽事宜详见图纸设计及相关图集、规范 |  | m | 56.3
9 | 030411001034 | 配管 | 1.名称:焊接钢管（超高） 2.规格:SC20 3.配置形式:钢结构支架配管 4.其它:未尽事宜详见图纸设计及相关图集、规范 |  | m | 136.8
10 | 030411001035 | 配管 | 1.名称:焊接钢管 2.规格:SC25 3.配置形式:钢结构支架配管 4.其它:未尽事宜详见图纸设计及相关图集、规范 |  | m | 6.7
本页小计
注：为计取规费等的使用，可在表中增设其中：“定额人工费”。
表—08
分部分项工程和单价措施项目清单与计价表
工程名称：安装工程-3#仓库 |  |  |  | 标段：3#仓库 |  |  |  |  | 第 11 页 共 15 页
序号 | 项目编码 | 项目名称 | 项目特征描述 |  | 计量单位 | 工程量 | 金 额(元)
[7 empty] | 综合单价 | 合 价 |  | 其中
暂估价
11 | 030411001036 | 配管 | 1.名称:焊接钢管（超高） 2.规格:SC25 3.配置形式:钢结构支架配管 4.其它:未尽事宜详见图纸设计及相关图集、规范 |  | m | 10.5
12 | 030411001037 | 配管 | 1.名称:焊接钢管 2.规格:SC50 3.配置形式:埋地 4.其它:未尽事宜详见图纸设计及相关图集、规范 |  | m | 9.2
13 | 040101002009 | 挖沟槽土方 | 1.名称：挖沟槽土方 2.埋深：0.8m 3.其它:未尽事宜详见图纸设计及相关图集、规范 |  | m3 | 3.12
14 | 040103001009 | 回填方 | 1.名称：回填方 2.其它:未尽事宜详见图纸设计及相关图集、规范 |  | m3 | 3.12
15 | 030408002010 | 控制电缆 | 1.名称:控制电缆 2.型号:NH-KVV22-2X1.5mm2 3.敷设方式、部位:支架、托架敷设 4.其它:未尽事宜详见图纸设计及相关图集、规范 |  | m | 59.23
16 | 030408002011 | 控制电缆 | 1.名称:控制电缆（超高） 2.型号:NH-KVV22-2X1.5mm2 3.敷设方式、部位:支架、托架敷设 4.其它:未尽事宜详见图纸设计及相关图集、规范 |  | m | 109.43
本页小计
注：为计取规费等的使用，可在表中增设其中：“定额人工费”。
表—08
分部分项工程和单价措施项目清单与计价表
工程名称：安装工程-3#仓库 |  |  |  | 标段：3#仓库 |  |  |  |  | 第 12 页 共 15 页
序号 | 项目编码 | 项目名称 | 项目特征描述 |  | 计量单位 | 工程量 | 金 额(元)
[7 empty] | 综合单价 | 合 价 |  | 其中
暂估价
17 | 030408002012 | 控制电缆 | 1.名称:控制电缆 2.型号:NH-KVV22-2X4mm2 3.敷设方式、部位:支架、托架敷设 4.其它:未尽事宜详见图纸设计及相关图集、规范 |  | m | 14.29
18 | 030408002013 | 控制电缆 | 1.名称:控制电缆（超高） 2.型号:NH-KVV22-2X4mm2 3.敷设方式、部位:支架、托架敷设 4.其它:未尽事宜详见图纸设计及相关图集、规范 |  | m | 27.41
19 | 030408001016 | 电力电缆 | 1.名称:电力电缆 2.型号:ZN-YJV-3*2.5mm2 3.敷设方式、部位:支架、托架敷设 4.其它:未尽事宜详见图纸设计及相关图集、规范 |  | m | 8.43
20 | 030408001017 | 电力电缆 | 1.名称:电力电缆（超高） 2.型号:ZN-YJV-3*2.5mm2 3.敷设方式、部位:支架、托架敷设 4.其它:未尽事宜详见图纸设计及相关图集、规范 |  | m | 10.51
本页小计
注：为计取规费等的使用，可在表中增设其中：“定额人工费”。
表—08
分部分项工程和单价措施项目清单与计价表
工程名称：安装工程-3#仓库 |  |  |  | 标段：3#仓库 |  |  |  |  | 第 13 页 共 15 页
序号 | 项目编码 | 项目名称 | 项目特征描述 |  | 计量单位 | 工程量 | 金 额(元)
[7 empty] | 综合单价 | 合 价 |  | 其中
暂估价
21 | 030408006007 | 电力电缆头 | 1.名称:电力电缆头 2.规格:10mm2以下 3.材质、类型:铜 4.电压等级（kV):1kv 5.其它:未尽事宜详见图纸设计及相关图集、规范 |  | 个 | 1
22 | 030408007002 | 控制电缆头 | 1.名称:控制电缆头 2.规格:6芯以下 3.其它:未尽事宜详见图纸设计及相关图集、规范 |  | 个 | 4
23 | 080903020003 | 自动报警系统调试 | 1.名称：自动报警系统调试 2.其它:未尽事宜详见图纸设计及相关图集、规范 |  | 系统 | 1
分部小计
通风工程
1 | 030702001001 | 碳钢通风管道 | 1.名称:碳钢风管（超高） 2.材质:镀锌薄钢板 3.形状:矩形 4.规格:长边1000mm以内 5.接口形式:咬口 6.其它:未尽事宜详见图纸设计及相关图集、规范 |  | m2 | 12.4
2 | 030702001002 | 碳钢通风管道 | 1.名称:碳钢风管 2.材质:镀锌薄钢板 3.形状:矩形 4.规格:长边1000mm以内 5.接口形式:咬口 6.其它:未尽事宜详见图纸设计及相关图集、规范 |  | m2 | 22.91
本页小计
注：为计取规费等的使用，可在表中增设其中：“定额人工费”。
表—08
分部分项工程和单价措施项目清单与计价表
工程名称：安装工程-3#仓库 |  |  |  | 标段：3#仓库 |  |  |  |  | 第 14 页 共 15 页
序号 | 项目编码 | 项目名称 | 项目特征描述 |  | 计量单位 | 工程量 | 金 额(元)
[7 empty] | 综合单价 | 合 价 |  | 其中
暂估价
3 | 030703001001 | 碳钢阀门 | 1.名称:碳钢阀门 2.型号:70°排烟防火阀 3.类型:防火阀 4.其它:未尽事宜详见图纸设计及相关图集、规范 |  | 个 | 1
4 | 030703008001 | 不锈钢风口、散流器、百叶窗 | 1.名称:单层百叶窗 2.规格:600*400 3.类型:百叶风口 4.形式:方形 5.其它:未尽事宜详见图纸设计及相关图集、规范 |  | 个 | 1
5 | 030703008002 | 不锈钢风口、散流器、百叶窗 | 1.名称:单层百叶窗 2.规格:600*1000 3.类型:百叶风口 4.形式:方形 5.其它:未尽事宜详见图纸设计及相关图集、规范 |  | 个 | 1
6 | 030701004001 | 风机盘管 | 1.名称:轴流风机 2.型号:PF-1 3.参数:DZ-6,Q=10700m3/h,P=187pa,1.1kw,G=75Kg,R=960r/min 4.其它:未尽事宜详见图纸设计及相关图集、规范 |  | 台 | 1
7 | 030701004002 | 风机盘管 | 1.名称:轴流风机 2.型号:BF-1（自带外墙防雨百叶）BXBDZ-5,Q=7890m3/h,P=147pa,0.55kw,G=63Kg,R=1450r/min 3.规格:600*600 4.其它:未尽事宜详见图纸设计及相关图集、规范 |  | 台 | 3
分部小计
措施项目
本页小计
注：为计取规费等的使用，可在表中增设其中：“定额人工费”。
表—08
分部分项工程和单价措施项目清单与计价表
工程名称：安装工程-3#仓库 |  |  |  | 标段：3#仓库 |  |  |  |  | 第 15 页 共 15 页
序号 | 项目编码 | 项目名称 | 项目特征描述 |  | 计量单位 | 工程量 | 金 额(元)
[7 empty] | 综合单价 | 合 价 |  | 其中
暂估价
1 | 031301017003 | 脚手架搭拆 | 1.安装工程室内脚手架 2.其它:未尽事宜详见图纸设计及相关图集、规范 |  | 项 | 1
本页小计
合 计
注：为计取规费等的使用，可在表中增设其中：“定额人工费”。
表—08

## 表-11 总价措施项目清单与计价汇总表
总价措施项目清单与计价表
工程名称：安装工程-3#仓库 |  |  |  | 标段：3#仓库 |  |  |  |  | 第 1 页 共 1 页
序号 | 项目编码 | 项目名称 | 计 算 基 础 |  | 费率 (%) | 金 额(元) | 调整费 率(%) | 调整后 金额(元) |  | 备 注
1 | 031302001001 | 安全文明施工费 | 分部分项安全文明施工费+单价措施安全文明施工费
2 | 01 | 其他措施费（费率类）
2.1 | 031302002001 | 夜间施工增加费 | 分部分项其他措施费+单价措施其他措施费
2.2 | 031302004001 | 二次搬运费 | 分部分项其他措施费+单价措施其他措施费
2.3 | 031302005001 | 冬雨季施工增加费 | 分部分项其他措施费+单价措施其他措施费
3 | 02 | 其他（费率类）
合 计
编制人（造价人员）： |  |  |  | 复核人（造价工程师）：
注：1.“计算基础”中安全文明施工费可为“定额基价”、“定额人工费”或“定额人工费+定额机械费”，其他项目可为“定额人工费”或“定额人工费+定额机械费”。 2.按施工方案计算的措施费，若无“计算基础”和“费率”的数值，也可只填“金额”数值，但应在备注栏说明施工方案出处或计算方法。
表-11

## 表-12 其他项目清单与计价汇总表
其他项目清单与计价汇总表
工程名称：安装工程-3#仓库 |  |  | 标段：3#仓库 |  | 第 1 页 共 1 页
序号 | 项 目 名 称 | 金 额(元) |  | 结算金额(元) |  | 备 注
1 | 暂列金额 |  |  |  |  | 明细详见表-12-1
2 | 暂估价
2.1 | 材料（工程设备）暂估价 | — |  |  |  | 明细详见表-12-2
2.2 | 专业工程暂估价 |  |  |  |  | 明细详见表-12-3
3 | 计日工 |  |  |  |  | 明细详见表-12-4
4 | 总承包服务费 |  |  |  |  | 明细详见表-12-5
合 计 | [5 empty] | —
注：材料（工程设备）暂估单价进入清单项目综合单价，此处不汇总。
表—12

## 表-12-1 暂列金额明细表
暂列金额明细表
工程名称：安装工程-3#仓库 |  | 标段：3#仓库 |  |  |  | 第 1 页 共 1 页
序号 | 项 目 名 称 |  | 计量单位 | 暂定金额(元) | 备 注
合 计 |  |  |  |  | —
注：此表由招标人填写，如不能详列，也可只列暂定金额总额，投标人应将上述暂列金额计入投标总价中。
表—12—1

## 表-12-2 材料(工程设备)暂估价及调整表
材料（工程设备）暂估单价及调整表
工程名称：安装工程-3#仓库 |  |  |  |  | 标段：3#仓库 |  |  |  | 第 1 页 共 1 页
序号 | 材料(工程设备) 名称、规格、型号 | 计量 单位 | 数 量 |  | 暂 估(元) |  | 确 认(元) |  | 差额±(元) |  | 备 注
|  |  | 暂 估 | 确 认 | 单 价 | 合 价 | 单 价 | 合 价 | 单 价 | 合 价
合 计
注：此表由招标人填写“暂估单价”，并在备注栏说明暂估价的材料、工程设备拟用在那些清单项目上，投标人应将上述材料、工程设备暂估单价计入工程量清单综合单价报价中。
表—12—2

## 表-12-3 专业工程暂估价及结算价表
专业工程暂估价及结算价表
工程名称：安装工程-3#仓库 |  |  |  | 标段：3#仓库 |  |  | 第 1 页 共 1 页
序号 | 工 程 名 称 | 工 程 内 容 | 暂估金额 （元） |  | 结算金额 (元) | 差额±(元) |  | 备 注
合 计 |  |  | 0.00 |  |  |  |  | —
注：此表“暂估金额”由招标人填写，投标人应将“暂估金额”计入投标总价中。结算时按合同约定结算金额填写。
表—12—3

## 表-12-4 计日工表
计 日 工 表
工程名称：安装工程-3#仓库 |  |  |  | 标段：3#仓库 |  |  | 第 1 页 共 1 页
编号 | 项 目 名 称 | 单位 | 暂定数量 |  | 实际数量 | 综合单价 (元) |  | 合 价(元)
[8 empty] | 暂 定 | 实 际
一 | 人工
1
人工小计
二 | 材料
1
材料小计
三 | 施工机械
1
施工机械小计
四 | 企业管理费和利润
四、企业管理费和利润
总 计
注：此表项目名称、暂定数量由招标人填写，编制招标控制价时，单价由招标人按有关计价规定确定；投标时，单价由投标人自主报价，按暂定数量计算合价计入投标总价中。结算时，按发承包双方确认的实际数量计算合价。
表—12—4

## 表-12-5 总承包服务费计价表
总承包服务费计价表
工程名称：安装工程-3#仓库 |  |  | 标段：3#仓库 |  |  | 第 1 页 共 1 页
序号 | 项 目 名 称 | 项目价值（元） |  | 服务内容 | 计算基础 |  | 费率(%) | 金 额(元)
| 合 计 | - |  | - |  |  | -
注：此表项目名称、服务内容由招标人填写，编制招标控制价时，费率及金额由招标人按有关计价规定确定；投标时，费率及金额由投标人自主报价，计入投标总价中。
表—12—5

## 表-13 规费、税金项目计价表
规费、税金项目计价表
工程名称：安装工程-3#仓库 |  |  | 标段：3#仓库 |  |  | 第 1 页 共 1 页
序号 | 项 目 名 称 | 计 算 基 础 |  | 计算基数 | 计算费率 (%) |  | 金 额(元)
1 | 规费 | 定额规费+工程排污费+其他
1.1 | 定额规费 | 分部分项规费+单价措施规费
1.2 | 工程排污费
1.3 | 其他
2 | 增值税 | 不含税工程造价合计
合 计
编制人（造价人员）： |  |  | 复核人（造价工程师）：
表—13

## 表-14 主要材料价格表
主要材料价格表
工程名称： |  | 安装工程-3#仓库 | [5 empty] | 第 1 页 共 1 页
序号 | 材料编码 |  | 材料名称 | 规格、型号 等特殊要求 | 单位 | 数 量 | 单 价 |  | 合 价
1 | 01210113 |  | 角钢 | 50*5以内 | kg
2 | 01290535-1 |  | 镀锌薄钢板 | δ0.75 | m2
3 | 17030103@1 |  | 焊接钢管 | DN20 | m
4 | 17030103@2 |  | 焊接钢管 | DN25 | m
5 | 22530435@1 |  | 70°排烟防火阀 | 1600*800 | 个
6 | 25000001@3 |  | LED应急照明灯(A型) | DC36V 2X3W | 套
7 | 25000001@7 |  | LED防爆灯 | 220V，60W | 套
8 | 28030301@1 |  | 铜芯多股绝缘电线 | ZN-RVS-2*2.5mm2 | m
9 | 28110000@1 |  | 电力电缆 | ZR-YJV-3*2.5mm2 | m
10 | 28110000@7 |  | 电力电缆 | ZN-YJV-3*2.5mm2 | m
11 | 28270000@3 |  | 控制电缆 | ZN-KVV-5*1.5mm2 | m
12 | 28270000@4 |  | 控制电缆 | NH-KVV22-2*1.5mm2 | m
13 | 28270000@5 |  | 控制电缆 | NH-KVV22-2*4mm2 | m
14 | 补充主材001@2 |  | 3#仓库配电箱AL1 |  | 台
15 | 补充主材002@1 |  | 应急照明配电箱ALE |  | 台
16 | 补充主材002@3 |  | 防爆感烟探测器 |  | 个
17 | 补充主材003@2 |  | 消防配电箱APE |  | 台
18 | 补充主材005@3 |  | 防爆火灾声、光报警器 |  | 个
19 | 补充主材010@3 |  | 轴流风机 | PF-1DZ-6,Q=10700m3/h,P=187pa,1.1kw,G=75Kg,R=960r/min | 台
20 | 补充主材014@1 |  | 轴流风机 | BF-1（自带外墙防雨百叶）600*600BXBDZ-5,Q=7890m3/h,P=147pa,0.55kw,G=63Kg,R=1450r/min | 台