## 表-08 分部分项工程和单价措施项目清单与计价表
分部分项工程和单价措施项目清单与计价表
工程名称：建筑工程-3#仓库 |  |  |  | 标段：3#仓库 |  |  |  |  | 第 1 页 共 15 页
序号 | 项目编码 | 项目名称 | 项目特征描述 |  | 计量单位 | 工程量 | 金 额(元)
[7 empty] | 综合单价 | 合 价 |  | 其中
暂估价
土方工程
1 | 010101001003 | 平整场地 | 1.土壤类别:一、二类土 2.其他说明：详见图纸及相关规范 |  | m2 | 144
2 | 010101004003 | 挖基坑土方 | 1.土壤类别:一、二类土 2.挖土深度:2m 内 3.工作面400mm,放坡系数0.75 4.基础类型：独立基础 5.运距综合考虑 6.其他说明：详见图纸及相关规范 |  | m3 | 30.8
3 | 010101003002 | 挖沟槽土方 | 1.土壤类别:一、二类土 2.挖土深度:1m 内 3.工作面400mm，放坡系数0.5 4.运距综合考虑 5.其他说明：详见图纸及相关规范 |  | m3 | 9.25
4 | 010103001007 | 回填方 | 1.密实度要求:夯填槽坑 2.填方材料品种:素土 3.填方来源、运距:开挖土方，运距综合考虑 4.其他说明：详见图纸及相关规范 |  | m3 | 22.87
5 | 010103001008 | 回填方 | 1.密实度要求:回填 2.填方材料品种:素土 3.填方来源、运距:开挖土方，运距综合考虑 4.其他说明：详见图纸及相关规范 |  | m3 | 17.18
本页小计
注：为计取规费等的使用，可在表中增设其中：“定额人工费”。
表—08
分部分项工程和单价措施项目清单与计价表
工程名称：建筑工程-3#仓库 |  |  |  | 标段：3#仓库 |  |  |  |  | 第 2 页 共 15 页
序号 | 项目编码 | 项目名称 | 项目特征描述 |  | 计量单位 | 工程量 | 金 额(元)
[7 empty] | 综合单价 | 合 价 |  | 其中
暂估价
6 | 010103001009 | 回填方 | 1.密实度要求:回填 2.填方材料品种:素土 3.填方来源、运距:外购土方，运距综合考虑 4.其他说明：详见图纸及相关规范 |  | m3 | 94.08
分部小计
砌筑工程
1 | 010402001004 | 砌块墙 | 1.砌块品种、规格、强度等级:A5.0蒸压加气混凝土砌块 2.墙体类型:1.2m以下外墙 3.砂浆强度等级:干混砌筑砂浆DMM5 4.墙厚200mm 5.其他说明：详见图纸及相关规范 |  | m3 | 8.3
分部小计
混凝土及钢筋混凝土工程
1 | 010501001003 | 垫层 | 1.混凝土种类:预拌商品砼 2.混凝土强度等级:C15 3.泵送 4.其他说明：详见图纸及相关规范 |  | m3 | 4.02
2 | 010501003003 | 独立基础 | 1.混凝土种类:预拌商品砼 2.混凝土强度等级:C30 3.泵送 4.其他说明：详见图纸及相关规范 |  | m3 | 10.4
3 | 010503001003 | 基础梁 | 1.混凝土种类:预拌商品砼 2.混凝土强度等级:C30 3.泵送 4.其他说明：详见图纸及相关规范 |  | m3 | 8.61
本页小计
注：为计取规费等的使用，可在表中增设其中：“定额人工费”。
表—08
分部分项工程和单价措施项目清单与计价表
工程名称：建筑工程-3#仓库 |  |  |  | 标段：3#仓库 |  |  |  |  | 第 3 页 共 15 页
序号 | 项目编码 | 项目名称 | 项目特征描述 |  | 计量单位 | 工程量 | 金 额(元)
[7 empty] | 综合单价 | 合 价 |  | 其中
暂估价
4 | 010502001003 | 矩形柱 | 1.混凝土种类:预拌商品砼 2.混凝土强度等级:C30 3.泵送 4.其他说明：详见图纸及相关规范 |  | m3 | 0.42
5 | 010502002003 | 构造柱 | 1.混凝土种类:预拌商品砼 2.混凝土强度等级:C25 3.其他说明：详见图纸及相关规范 |  | m3 | 1.63
6 | 010503004001 | 圈梁 | 1.混凝土种类:预拌商品砼 2.混凝土强度等级:C25 3.其他说明：详见图纸及相关规范 |  | m3 | 1.62
7 | 010507007005 | 其他构件 | 1.柱脚二次浇灌微膨胀细石混凝土 2.混凝土强度等级：C40 3.其他说明：详见图纸及相关规范 |  | m3 | 0.25
8 | 010507007006 | 其他构件 | 1.钢柱素混凝土包封 2.尺寸：钢柱保护层厚度50mm 3.混凝土强度等级：C20 4.其他说明：详见图纸及相关规范 |  | m3 | 0.84
9 | 010515001011 | 现浇构件钢筋 | 1.钢筋种类、规格:HRB400钢筋直径18以内 2.其他说明：详见图纸及相关规范 |  | t | 1.726
10 | 010515001012 | 现浇构件钢筋 | 1.钢筋种类、规格:箍筋HPB300钢筋直径10以内 2.其他说明：详见图纸及相关规范 |  | t | 0.102
11 | 010515001013 | 现浇构件钢筋 | 1.钢筋种类、规格:箍筋HRB400钢筋直径10以内 2.其他说明：详见图纸及相关规范 |  | t | 0.22
本页小计
注：为计取规费等的使用，可在表中增设其中：“定额人工费”。
表—08
分部分项工程和单价措施项目清单与计价表
工程名称：建筑工程-3#仓库 |  |  |  | 标段：3#仓库 |  |  |  |  | 第 4 页 共 15 页
序号 | 项目编码 | 项目名称 | 项目特征描述 |  | 计量单位 | 工程量 | 金 额(元)
[7 empty] | 综合单价 | 合 价 |  | 其中
暂估价
12 | 010515001014 | 现浇构件钢筋 | 1.钢筋种类、规格:砌体加固筋HPB300钢筋直径10以内 2.其他说明：详见图纸及相关规范 |  | t | 0.074
13 | 010516002003 | 预埋铁件 | 1.钢材种类:Q235B 2.规格:M24锚栓 3.铁件尺寸:0.765m 4.其他说明：详见图纸及相关规范 |  | t | 0.065
14 | 010516003006 | 机械连接 | 1.种类：直螺纹连接≤φ16 2.其他说明：详见图纸及相关规范 |  | 个 | 6
分部小计
金属结构工程
1 | 010603001006 | 实腹钢柱 | 1.柱类型:H型钢 2.钢材品种、规格:Q355B 3.钢柱制作、安装及探伤等常规检测 4.运距自行考虑 5.其他说明：详见图纸及相关规范 |  | t | 3.277
2 | 010603001007 | 实腹钢柱 | 1.柱类型:门窗柱双C型钢 2.钢材品种、规格:Q355B 3.钢柱制作、安装及探伤等常规检测 4.运距自行考虑 5.其他说明：详见图纸及相关规范 |  | t | 1.173
3 | 010604001003 | 钢梁 | 1.柱类型:H型钢 2.钢材品种、规格:Q355B 3.钢柱制作、安装及探伤等常规检测 4.运距自行考虑 5.其他说明：详见图纸及相关规范 |  | t | 1.543
本页小计
注：为计取规费等的使用，可在表中增设其中：“定额人工费”。
表—08
分部分项工程和单价措施项目清单与计价表
工程名称：建筑工程-3#仓库 |  |  |  | 标段：3#仓库 |  |  |  |  | 第 5 页 共 15 页
序号 | 项目编码 | 项目名称 | 项目特征描述 |  | 计量单位 | 工程量 | 金 额(元)
[7 empty] | 综合单价 | 合 价 |  | 其中
暂估价
4 | 010606001003 | 钢支撑、钢拉条 | 1.钢材品种、规格:Q235B 2.构件类型:系杆、支撑、拉条 3.运距自行考虑 4.其他说明：详见图纸及相关规范 |  | t | 0.633
5 | 010606002004 | 钢檩条 | 1.钢材品种、规格:Q355B镀锌 2.构件类型:檩条、墙梁、窗梁 3.运距自行考虑 4.其他说明：详见图纸及相关规范 |  | t | 3.499
6 | 010606013007 | 零星钢构件 | 1.构件名称:檩托、隅撑等零星构件 2.钢材品种、规格:Q235B 3.运距自行考虑 4.其他说明：详见图纸及相关规范 |  | t | 0.2
7 | 010606008003 | 钢梯 | 1.上屋面钢爬梯参照图集15J401-1第D4页WT2C-90 2.其他说明：详见图纸及相关规范 |  | t | 0.44
8 | 010606012003 | 钢支架 | 1.钢材品种、规格:Q355B镀锌 2.构件类型:雨蓬、檐沟支撑 3.运距自行考虑 4.其他说明：详见图纸及相关规范 |  | t | 1.358
9 | 010607003004 | 雨蓬 | 1.雨蓬 2.参照图集17J925-1第3-32页 3.其他说明：详见图纸及相关规范 |  | m2 | 52.44
10 | 010606011005 | 檐沟 | 1.屋面-檐沟 2.安装高度：8m 3.参照图集17J925-1第2-25页2 4.其他说明：详见图纸及相关规范 |  | t | 0.426
11 | 040901010007 | 高强螺栓 | 1.M20高强螺栓 2.其他说明：详见图纸及相关规范 |  | 套 | 48
本页小计
注：为计取规费等的使用，可在表中增设其中：“定额人工费”。
表—08
分部分项工程和单价措施项目清单与计价表
工程名称：建筑工程-3#仓库 |  |  |  | 标段：3#仓库 |  |  |  |  | 第 6 页 共 15 页
序号 | 项目编码 | 项目名称 | 项目特征描述 |  | 计量单位 | 工程量 | 金 额(元)
[7 empty] | 综合单价 | 合 价 |  | 其中
暂估价
12 | 010605002009 | 钢结构外墙 | 1.外墙2-1200mm以上围护墙 2.0 .60mm厚外层压型钢板(竖板) 3.防水透气膜型(50g/㎡） 4.100 mm厚玻璃丝棉(超细璃棉毡,A级不燃材料） 5.0.4 厚聚乙烯膜 6.0.5mm厚内层压型钢板（坚板） 7.参照图集17J925-1第1-22页外墙2 8.其他说明：详见图纸及相关规范 |  | m2 | 303.49
13 | 010605002010 | 钢板墙板 | 1.雨蓬封边包角 2.其他说明：详见图纸及相关规范 |  | m2 | 14.39
14 | 010605002011 | 钢板墙板 | 1.门窗洞口封边包角 2.其他说明：详见图纸及相关规范 |  | m2 | 5.08
15 | 010605002012 | 钢板墙板 | 1.山墙包角板 2.参照图集17J925-1第2-28页 3.其他说明：详见图纸及相关规范 |  | m2 | 4.8
分部小计
门窗工程
1 | 010802001002 | 金属(塑钢）门 | 1.钢制成品门，门代号及洞口尺寸:M1523 2.门框或扇外围尺寸：1500*2300 3.业主自理指规格、颜色等由甲方确定，施工单位综合考虑 4.其他说明：详见图纸及相关规范 |  | m2 | 6.9
本页小计
注：为计取规费等的使用，可在表中增设其中：“定额人工费”。
表—08
分部分项工程和单价措施项目清单与计价表
工程名称：建筑工程-3#仓库 |  |  |  | 标段：3#仓库 |  |  |  |  | 第 7 页 共 15 页
序号 | 项目编码 | 项目名称 | 项目特征描述 |  | 计量单位 | 工程量 | 金 额(元)
[7 empty] | 综合单价 | 合 价 |  | 其中
暂估价
2 | 010803001003 | 金属卷帘(闸）门 | 1.门代号及洞口尺寸:JLM4245 2.门材质:成品电动遥控卷帘门，抗风压值≥1200Pa 3.其他说明：详见图纸及相关规范 |  | m2 | 18.9
3 | 010807001009 | 金属（塑钢、断桥）窗 | 1.框、扇材质:断桥隔热铝合金窗C1058 2.玻璃品种、厚度:6+12A+6 3.业主自理指规格、颜色等由甲方确定，施工单位综合考虑 4.其他说明：详见图纸及相关规范 |  | m2 | 17.4
4 | 010807001010 | 金属（塑钢、断桥）窗 | 1.框、扇材质:断桥隔热铝合金窗-消C1058 2.玻璃品种、厚度:6+12A+6 3.其他说明：详见图纸及相关规范 |  | m2 | 11.6
5 | 010807003001 | 金属百叶窗 | 1.防雨百叶 2.其他说明：详见图纸及相关规范 |  | m2 | 1.6
分部小计
屋面工程
本页小计
注：为计取规费等的使用，可在表中增设其中：“定额人工费”。
表—08
分部分项工程和单价措施项目清单与计价表
工程名称：建筑工程-3#仓库 |  |  |  | 标段：3#仓库 |  |  |  |  | 第 8 页 共 15 页
序号 | 项目编码 | 项目名称 | 项目特征描述 |  | 计量单位 | 工程量 | 金 额(元)
[7 empty] | 综合单价 | 合 价 |  | 其中
暂估价
1 | 010901002004 | 型材屋面 | 1.屋面1-钢结构屋面 2.1.8 厚热塑性聚烯烃（TPO)防水卷材P型(织物内增强型(外部颜色甲方自定)采用电磁岸接与垫片固定（搭接处热风焊接） 3.表面与卷材同质涂层的焊接垫片(焊接垫片的直径≥75mm)用螺钉(D4)固定与压型钢板上 4.100厚岩棉板(A级不燃材料密度180KG/m³),用垫片(焊接垫片及螺钉(D5)或套管及螺钉(D6)固定于压型钢板上） 5.隔汽层 6.0.8 厚镀铝锌镁压型钢板(镀铝镁锌含量不小于150g 每平方,钢本色) 7.檩条 8.参照图集15J207-1,19页,屋W2a 9.其他说明：详见图纸及相关规范 |  | m2 | 149.25
分部小计
装修工程
楼地面
本页小计
注：为计取规费等的使用，可在表中增设其中：“定额人工费”。
表—08
分部分项工程和单价措施项目清单与计价表
工程名称：建筑工程-3#仓库 |  |  |  | 标段：3#仓库 |  |  |  |  | 第 9 页 共 15 页
序号 | 项目编码 | 项目名称 | 项目特征描述 |  | 计量单位 | 工程量 | 金 额(元)
[7 empty] | 综合单价 | 合 价 |  | 其中
暂估价
1 | 011101003003 | 金属骨料耐磨地面 | 1.不发火细石混凝土地面 2.50 厚C20不发火细石混凝士随打抹光(用石灰石、自云石骨料） 3.素水泥浆一道内掺建筑胶 4.80厚C20 混凝土垫层 5.素土奔实、压实系数大于0.90 6.参照图集23J909,3-104页，地M5 7.其他说明：详见图纸及相关规范 |  | m2 | 134.16
墙面
1 | 011201001005 | 涂料外墙 | 1.外墙1-砌块墙涂料外墙 2.溶剂型外墙涂料 3.5 厚聚合物水泥防水砂浆(干粉型) 4.1.5 厚聚合物水泥防水涂料 5.12 厚DP M15 砂浆(1:3 水泥砂浆)找平 6.界面剂一道 7.参照图集23J909第6-12页外墙10C 8.其他说明：详见图纸及相关规范 |  | m2 | 58.75
本页小计
注：为计取规费等的使用，可在表中增设其中：“定额人工费”。
表—08
分部分项工程和单价措施项目清单与计价表
工程名称：建筑工程-3#仓库 |  |  |  | 标段：3#仓库 |  |  |  |  | 第 10 页 共 15 页
序号 | 项目编码 | 项目名称 | 项目特征描述 |  | 计量单位 | 工程量 | 金 额(元)
[7 empty] | 综合单价 | 合 价 |  | 其中
暂估价
2 | 011201001006 | 涂料内墙 | 1.内墙1-除卫生间以外的其他房间内墙-涂料内墙 2.面浆(或涂料)饰面 3.3 厚耐水腻子分遍刮平 4.8 厚DP M5 砂浆(1:1:6水泥石灰膏砂浆)或粉刷石灰膏砂浆打底抹平 5.3厚外加剂专用砂浆打底刮糙或界面剂一道用毛(甩前喷湿墙面） 6.用修补砂浆局部修补墙面,DP砂浆勾实接缝并拉毛,接缝处粘贴耐破玻纤网格布 7.参照图集23J909第7-7页内4D 8.其他说明：详见图纸及相关规范 |  | m2 | 56.75
踢脚
1 | 011105001003 | 水泥砂浆踢脚线 | 1.踢脚1-水泥砂浆踢脚线（砌块墙) 2.10厚DP M15 砂浆(1:3 水泥砂浆）抹光 3.8-10厚DP M5 砂浆(1:1：6 水泥石灰砂浆）打底划出纹道 4.素水泥浆一道 5.蒸压加气混凝土砌块墙喷湿 6.参照图集23J909第4-4页踢1D 7.其他说明：详见图纸及相关规范 |  | m | 48.4
分部小计
油漆、涂料、裱糊工程
本页小计
注：为计取规费等的使用，可在表中增设其中：“定额人工费”。
表—08
分部分项工程和单价措施项目清单与计价表
工程名称：建筑工程-3#仓库 |  |  |  | 标段：3#仓库 |  |  |  |  | 第 11 页 共 15 页
序号 | 项目编码 | 项目名称 | 项目特征描述 |  | 计量单位 | 工程量 | 金 额(元)
[7 empty] | 综合单价 | 合 价 |  | 其中
暂估价
1 | 011405001003 | 金属面油漆 | 1.构件名称:钢结构构件 2.油漆品种、刷漆遍数:采用喷砂或抛丸除锈，除锈等级为Sa2.5级 3.除锈后采用水性无机富锌底漆或环氧富锌底漆涂刷3遍 4.其他说明：详见图纸及相关规范 |  | t | 12.549
2 | 011407005005 | 金属构件刷防火涂料 | 1.喷刷防火涂料构件名称:钢柱及柱间支撑 2.防火等级要求:耐火极限不小于2.5小时 3.涂料品种、喷刷遍数:非膨胀性防火涂料，涂刷厚度不小于45mm 4.其他说明：详见图纸及相关规范 |  | m2 | 81.32
3 | 011407005006 | 金属构件刷防火涂料 | 1.喷刷防火涂料构件名称:屋面梁、水平支撑及水平系杆 2.防火等级要求:耐火极限不小于1.5小时 3.涂料品种、喷刷遍数:膨胀性防火涂料，涂刷厚度2.5mm 4.其他说明：详见图纸及相关规范 |  | m2 | 50.5
分部小计
室外工程
本页小计
注：为计取规费等的使用，可在表中增设其中：“定额人工费”。
表—08
分部分项工程和单价措施项目清单与计价表
工程名称：建筑工程-3#仓库 |  |  |  | 标段：3#仓库 |  |  |  |  | 第 12 页 共 15 页
序号 | 项目编码 | 项目名称 | 项目特征描述 |  | 计量单位 | 工程量 | 金 额(元)
[7 empty] | 综合单价 | 合 价 |  | 其中
暂估价
1 | 010507001005 | 散水 | 1.素土夯实，压实系数大于等于0.93，向外坡3%-5% 2.150mm厚粒径10-40砾石灌DM M5砂浆（M5混合砂浆）分两步灌注，宽出面层100 3.80厚C20混凝土 4.素水泥砂浆一道（内掺建筑胶） 5.20厚DSM20砂浆(1:2.5 水泥砂浆)压实赶光 6.沿墙设缝，油膏嵌缝 7.沿墙长每隔1m-1.5m留伸缩缝宽15mm深10mm 8.参照图集23J909第1-19页散3 9.其他说明：详见图纸及相关规范 |  | m2 | 25.38
2 | 010507001006 | 坡道 | 1.50 厚C20 细石混凝土面层,随捣随抹成相麻面 2.100 厚C20 混凝土 3.300mm厚粒径10-40碎石灌DM M5 混合砂浆,宽出面层300 4.素土夯实,压实系数大于等干0.93 5.参照图集23J909第1-14页坡4A 6.其他说明：详见图纸及相关规范 |  | m2 | 17.82
本页小计
注：为计取规费等的使用，可在表中增设其中：“定额人工费”。
表—08
分部分项工程和单价措施项目清单与计价表
工程名称：建筑工程-3#仓库 |  |  |  | 标段：3#仓库 |  |  |  |  | 第 13 页 共 15 页
序号 | 项目编码 | 项目名称 | 项目特征描述 |  | 计量单位 | 工程量 | 金 额(元)
[7 empty] | 综合单价 | 合 价 |  | 其中
暂估价
3 | 010507004001 | 台阶 | 1.8-12厚地砖面层、DTG 水泥砂浆勾缝 2.20厚DS M15 砂浆(13 干硬性术泥砂浆结合层,表面撒素水泥面(酒适量清水) 3.素水泥浆一道(内掺建筑胶) 4.80 厚C20 混凝土,台阶面向外坡1% 5.300mm厚粒径10-40 碎石M2.5 混合砂浆分两步灌注,宽出面层100 6.素土夯实,压实系数大于等于0.93 7.参照图集23J909第1-9页台8 8.其他说明：详见图纸及相关规范 |  | m2 | 4.86
分部小计
措施项目
1 | 011705001003 | 大型机械设备进出场及安拆 | 1.机械设备名称:履带式挖掘机、履带式推土机 2.其他说明:详见图纸及相关规范 |  | 台·次 | 1
2 | 011701001003 | 脚手架 | 1.完成本工程施工包括钢结构施工、浇筑混凝土、砌筑、装修等所需全部脚手架 2.其他说明:详见图纸及相关规范 |  | m2 | 144
3 | 011702001008 | 基础 | 1.垫层：模板及支架制作、安装、拆除、堆放、运输及清理模板内杂物、刷隔离剂 2.材料:依据施工组织设计自行考虑 3.其他说明:详见图纸及相关规范 |  | m2 | 14.32
本页小计
注：为计取规费等的使用，可在表中增设其中：“定额人工费”。
表—08
分部分项工程和单价措施项目清单与计价表
工程名称：建筑工程-3#仓库 |  |  |  | 标段：3#仓库 |  |  |  |  | 第 14 页 共 15 页
序号 | 项目编码 | 项目名称 | 项目特征描述 |  | 计量单位 | 工程量 | 金 额(元)
[7 empty] | 综合单价 | 合 价 |  | 其中
暂估价
4 | 011702001009 | 基础 | 1.独立基础：模板及支架制作、安装、拆除、堆放、运输及清理模板内杂物、刷隔离剂 2.材料:依据施工组织设计自行考虑 3.其他说明:详见图纸及相关规范 |  | m2 | 24.3
5 | 011702001010 | 基础 | 1.地梁：模板及支架制作、安装、拆除、堆放、运输及清理模板内杂物、刷隔离剂 2.材料:依据施工组织设计自行考虑 3.其他说明:详见图纸及相关规范 |  | m2 | 57.4
6 | 011702002003 | 矩形柱 | 1.短柱：模板及支架制作、安装、拆除、堆放、运输及清理模板内杂物、刷隔离剂 2.材料:依据施工组织设计自行考虑 3.其他说明:详见图纸及相关规范 |  | m2 | 2.75
7 | 011702003003 | 构造柱 | 1.构造柱：模板及支架制作、安装、拆除、堆放、运输及清理模板内杂物、刷隔离剂 2.材料:依据施工组织设计自行考虑 3.其他说明:详见图纸及相关规范 |  | m2 | 17.03
8 | 011702008001 | 圈梁 | 1.压顶圈梁：模板及支架制作、安装、拆除、堆放、运输及清理模板内杂物、刷隔离剂 2.材料:依据施工组织设计自行考虑 3.其他说明:详见图纸及相关规范 |  | m2 | 16.4
本页小计
注：为计取规费等的使用，可在表中增设其中：“定额人工费”。
表—08
分部分项工程和单价措施项目清单与计价表
工程名称：建筑工程-3#仓库 |  |  |  | 标段：3#仓库 |  |  |  |  | 第 15 页 共 15 页
序号 | 项目编码 | 项目名称 | 项目特征描述 |  | 计量单位 | 工程量 | 金 额(元)
[7 empty] | 综合单价 | 合 价 |  | 其中
暂估价
9 | 011702025005 | 其他现浇构件 | 1.柱脚二次浇灌混凝土：模板及支架制作、安装、拆除、堆放、运输及清理模板内杂物、刷隔离剂 2.材料:依据施工组织设计自行考虑 3.其他说明:详见图纸及相关规范 |  | m2 | 0.66
10 | 011702025006 | 其他现浇构件 | 1.柱脚包封：模板及支架制作、安装、拆除、堆放、运输及清理模板内杂物、刷隔离剂 2.材料:依据施工组织设计自行考虑 3.其他说明:详见图纸及相关规范 |  | m2 | 5.64
11 | 011702029003 | 散水 | 1.散水：模板及支架制作、安装、拆除、堆放、运输及清理模板内杂物、刷隔离剂 2.材料:依据施工组织设计自行考虑 3.其他说明:详见图纸及相关规范 |  | m2 | 5.7
12 | 011702027001 | 台阶 | 1.台阶：模板及支架制作、安装、拆除、堆放、运输及清理模板内杂物、刷隔离剂 2.材料:依据施工组织设计自行考虑 3.其他说明:详见图纸及相关规范 |  | m2 | 0.39
本页小计
合 计
注：为计取规费等的使用，可在表中增设其中：“定额人工费”。
表—08

## 表-11 总价措施项目清单与计价汇总表
总价措施项目清单与计价表
工程名称：建筑工程-3#仓库 |  |  |  | 标段：3#仓库 |  |  |  |  | 第 1 页 共 1 页
序号 | 项目编码 | 项目名称 | 计 算 基 础 |  | 费率 (%) | 金 额(元) | 调整费 率(%) | 调整后 金额(元) |  | 备 注
1 | 011707001001 | 安全文明施工费 | 分部分项安全文明施工费+单价措施安全文明施工费
2 | 01 | 其他措施费（费率类）
2.1 | 011707002001 | 夜间施工增加费 | 分部分项其他措施费+单价措施其他措施费
2.2 | 011707004001 | 二次搬运费 | 分部分项其他措施费+单价措施其他措施费
2.3 | 011707005001 | 冬雨季施工增加费 | 分部分项其他措施费+单价措施其他措施费
3 | 02 | 其他（费率类）
合 计
编制人（造价人员）： |  |  |  | 复核人（造价工程师）：
注：1.“计算基础”中安全文明施工费可为“定额基价”、“定额人工费”或“定额人工费+定额机械费”，其他项目可为“定额人工费”或“定额人工费+定额机械费”。 2.按施工方案计算的措施费，若无“计算基础”和“费率”的数值，也可只填“金额”数值，但应在备注栏说明施工方案出处或计算方法。
表-11

## 表-12 其他项目清单与计价汇总表
其他项目清单与计价汇总表
工程名称：建筑工程-3#仓库 |  |  | 标段：3#仓库 |  | 第 1 页 共 1 页
序号 | 项 目 名 称 | 金 额(元) |  | 结算金额(元) |  | 备 注
1 | 暂列金额 |  |  |  |  | 明细详见表-12-1
2 | 暂估价
2.1 | 材料（工程设备）暂估价 | — |  |  |  | 明细详见表-12-2
2.2 | 专业工程暂估价 |  |  |  |  | 明细详见表-12-3
3 | 计日工 |  |  |  |  | 明细详见表-12-4
4 | 总承包服务费 |  |  |  |  | 明细详见表-12-5
合 计 | [5 empty] | —
注：材料（工程设备）暂估单价进入清单项目综合单价，此处不汇总。
表—12

## 表-12-1 暂列金额明细表
暂列金额明细表
工程名称：建筑工程-3#仓库 |  | 标段：3#仓库 |  |  |  | 第 1 页 共 1 页
序号 | 项 目 名 称 |  | 计量单位 | 暂定金额(元) | 备 注
合 计 |  |  |  |  | —
注：此表由招标人填写，如不能详列，也可只列暂定金额总额，投标人应将上述暂列金额计入投标总价中。
表—12—1

## 表-12-2 材料(工程设备)暂估价及调整表
材料（工程设备）暂估单价及调整表
工程名称：建筑工程-3#仓库 |  |  |  |  | 标段：3#仓库 |  |  |  | 第 1 页 共 1 页
序号 | 材料(工程设备) 名称、规格、型号 | 计量 单位 | 数 量 |  | 暂 估(元) |  | 确 认(元) |  | 差额±(元) |  | 备 注
|  |  | 暂 估 | 确 认 | 单 价 | 合 价 | 单 价 | 合 价 | 单 价 | 合 价
合 计
注：此表由招标人填写“暂估单价”，并在备注栏说明暂估价的材料、工程设备拟用在那些清单项目上，投标人应将上述材料、工程设备暂估单价计入工程量清单综合单价报价中。
表—12—2

## 表-12-3 专业工程暂估价及结算价表
专业工程暂估价及结算价表
工程名称：建筑工程-3#仓库 |  |  |  | 标段：3#仓库 |  |  | 第 1 页 共 1 页
序号 | 工 程 名 称 | 工 程 内 容 | 暂估金额 （元） |  | 结算金额 (元) | 差额±(元) |  | 备 注
合 计 |  |  | 0.00 |  |  |  |  | —
注：此表“暂估金额”由招标人填写，投标人应将“暂估金额”计入投标总价中。结算时按合同约定结算金额填写。
表—12—3

## 表-12-4 计日工表
计 日 工 表
工程名称：建筑工程-3#仓库 |  |  |  | 标段：3#仓库 |  |  | 第 1 页 共 1 页
编号 | 项 目 名 称 | 单位 | 暂定数量 |  | 实际数量 | 综合单价 (元) |  | 合 价(元)
[8 empty] | 暂 定 | 实 际
一 | 人工
1
人工小计
二 | 材料
1
材料小计
三 | 施工机械
1
施工机械小计
四 | 企业管理费和利润
四、企业管理费和利润
总 计
注：此表项目名称、暂定数量由招标人填写，编制招标控制价时，单价由招标人按有关计价规定确定；投标时，单价由投标人自主报价，按暂定数量计算合价计入投标总价中。结算时，按发承包双方确认的实际数量计算合价。
表—12—4

## 表-12-5 总承包服务费计价表
总承包服务费计价表
工程名称：建筑工程-3#仓库 |  |  | 标段：3#仓库 |  |  | 第 1 页 共 1 页
序号 | 项 目 名 称 | 项目价值（元） |  | 服务内容 | 计算基础 |  | 费率(%) | 金 额(元)
| 合 计 | - |  | - |  |  | -
注：此表项目名称、服务内容由招标人填写，编制招标控制价时，费率及金额由招标人按有关计价规定确定；投标时，费率及金额由投标人自主报价，计入投标总价中。
表—12—5

## 表-13 规费、税金项目计价表
规费、税金项目计价表
工程名称：建筑工程-3#仓库 |  |  | 标段：3#仓库 |  |  | 第 1 页 共 1 页
序号 | 项 目 名 称 | 计 算 基 础 |  | 计算基数 | 计算费率 (%) |  | 金 额(元)
1 | 规费 | 定额规费+工程排污费+其他
1.1 | 定额规费 | 分部分项规费+单价措施规费
1.2 | 工程排污费
1.3 | 其他
2 | 增值税 | 不含税工程造价合计
合 计
编制人（造价人员）： |  |  | 复核人（造价工程师）：
表—13

## 表-14 主要材料价格表
主要材料价格表
工程名称： |  | 建筑工程-3#仓库 | [5 empty] | 第 1 页 共 1 页
序号 | 材料编码 |  | 材料名称 | 规格、型号 等特殊要求 | 单位 | 数 量 | 单 价 |  | 合 价
1 | 01010211 |  | 钢筋 | HRB400以内 φ12~φ18 | kg
2 | 01290105@1 |  | 热轧薄钢板 | Q355B镀锌 | t
3 | 01290283 |  | 中厚钢板 | 综合 | t
4 | 01291711 |  | 压型钢板 | δ0.5 | m2
5 | 01291711@1 |  | 压型钢板 | δ0.6 | m2
6 | 01291716@2 |  | 压型彩钢板-镀铝锌镁彩色压型钢板 | 0.8 | m2
7 | 02030301 |  | 橡皮密封条 | 20*4 | m
8 | 11030121 |  | 钢制防盗门 |  | m2
9 | 11090216@2 |  | 铝合金隔热断桥内平开下悬窗(含中空玻璃) | 6+12A+6 | m2
10 | 11090236@3 |  | 铝合金固定窗 | 6+12A+6 | m2
11 | 11250111 |  | 镀锌钢板 | 卷帘 | m2
12 | 13010205 |  | 环氧富锌底漆 |  | kg
13 | 13050137 |  | 厚型防火涂料 |  | kg
14 | 13050205 |  | 防水涂料 | JS | kg
15 | 13330105@2 |  | 聚烯烃防水卷材P型 | 1.8厚TPO卷材 | m2
16 | 13350179 |  | 密封膏 |  | kg
17 | 15030127@3 |  | 岩棉板 | δ100厚180kg/m³ | m3
18 | 15070205@1 |  | 玻璃棉毡 | δ100厚超细玻璃棉毡 | m2
19 | 80210557 |  | 预拌混凝土 | C20 | m3
20 | 80210561 |  | 预拌混凝土 | C30 | m3