## 表-08 分部分项工程和单价措施项目清单与计价表
分部分项工程和单价措施项目清单与计价表
工程名称：安装工程-3#车间 |  |  |  | 标段：3#车间 |  |  |  |  | 第 1 页 共 31 页
序号 | 项目编码 | 项目名称 | 项目特征描述 |  | 计量单位 | 工程量 | 金 额(元)
[7 empty] | 综合单价 | 合 价 |  | 其中
暂估价
电气工程
配电箱
1 | 030404017095 | 配电箱 | 1.名称:配电箱AL1-1 2.规格:非标 3.接线端子材质、规格:无端子外部接线4mm2 4.安装方式:距地1.4m明装 5.其它:未尽事宜详见图纸设计及相关图集、规范 |  | 台 | 1
2 | 030404017096 | 配电箱 | 1.名称:配电箱AL1-2 2.规格:非标 3.接线端子材质、规格:无端子外部接线4mm2 4.安装方式:距地1.4m明装 5.其它:未尽事宜详见图纸设计及相关图集、规范 |  | 台 | 1
3 | 030404017097 | 配电箱 | 1.名称:配电箱AL1-3 2.规格:非标 3.接线端子材质、规格:无端子外部接线2.5mm2、4mm2 4.安装方式:距地1.4m明装 5.其它:未尽事宜详见图纸设计及相关图集、规范 |  | 台 | 1
4 | 030404017098 | 配电箱 | 1.名称:配电箱AL1-4 2.规格:非标 3.接线端子材质、规格:无端子外部接线2.5mm2、4mm2 4.安装方式:距地1.4m明装 5.其它:未尽事宜详见图纸设计及相关图集、规范 |  | 台 | 1
本页小计
注：为计取规费等的使用，可在表中增设其中：“定额人工费”。
表—08
分部分项工程和单价措施项目清单与计价表
工程名称：安装工程-3#车间 |  |  |  | 标段：3#车间 |  |  |  |  | 第 2 页 共 31 页
序号 | 项目编码 | 项目名称 | 项目特征描述 |  | 计量单位 | 工程量 | 金 额(元)
[7 empty] | 综合单价 | 合 价 |  | 其中
暂估价
5 | 030404017099 | 配电箱 | 1.名称:配电箱AL2-1/2-10 2.规格:非标 3.接线端子材质、规格:无端子外部接线2.5mm2、4mm2 4.安装方式:距地1.4m明装 5.其它:未尽事宜详见图纸设计及相关图集、规范 |  | 台 | 2
6 | 030404017100 | 配电箱 | 1.名称:配电箱AL2-2/2-9 2.规格:非标 3.接线端子材质、规格:无端子外部接线4mm2 4.安装方式:距地1.4m明装 5.其它:未尽事宜详见图纸设计及相关图集、规范 |  | 台 | 2
7 | 030404017101 | 配电箱 | 1.名称:配电箱AL2-3/2-8 2.规格:非标 3.接线端子材质、规格:无端子外部接线4mm2 4.安装方式:距地1.4m明装 5.其它:未尽事宜详见图纸设计及相关图集、规范 |  | 台 | 2
8 | 030404017102 | 配电箱 | 1.名称:配电箱AL2-4/2-7 2.规格:非标 3.接线端子材质、规格:无端子外部接线2.5mm2、4mm2 4.安装方式:距地1.4m明装 5.其它:未尽事宜详见图纸设计及相关图集、规范 |  | 台 | 2
本页小计
注：为计取规费等的使用，可在表中增设其中：“定额人工费”。
表—08
分部分项工程和单价措施项目清单与计价表
工程名称：安装工程-3#车间 |  |  |  | 标段：3#车间 |  |  |  |  | 第 3 页 共 31 页
序号 | 项目编码 | 项目名称 | 项目特征描述 |  | 计量单位 | 工程量 | 金 额(元)
[7 empty] | 综合单价 | 合 价 |  | 其中
暂估价
9 | 030404017103 | 配电箱 | 1.名称:配电箱AL2-5 2.规格:非标 3.接线端子材质、规格:无端子外部接线4mm2 4.安装方式:距地1.4m明装 5.其它:未尽事宜详见图纸设计及相关图集、规范 |  | 台 | 1
10 | 030404017104 | 配电箱 | 1.名称:配电箱AL2-6 2.规格:非标 3.接线端子材质、规格:无端子外部接线2.5mm2、4mm2 4.安装方式:距地1.4m明装 5.其它:未尽事宜详见图纸设计及相关图集、规范 |  | 台 | 1
11 | 030404017105 | 配电箱 | 1.名称:3#配电箱ALZ1 2.规格:非标 3.安装方式:落地安装 4.其它:未尽事宜详见图纸设计及相关图集、规范 |  | 台 | 1
12 | 030404017106 | 配电箱 | 1.名称:3#配电箱ALZ2 2.规格:非标 3.安装方式:落地安装 4.其它:未尽事宜详见图纸设计及相关图集、规范 |  | 台 | 1
13 | 030404017107 | 配电箱 | 1.名称:应急照明集中电源配电箱ALE1-1、2、3 2.型号:半周长1.5m 3.规格:非标 4.安装方式:距地1.5m明装 5.其它:未尽事宜详见图纸设计及相关图集、规范 |  | 台 | 3
本页小计
注：为计取规费等的使用，可在表中增设其中：“定额人工费”。
表—08
分部分项工程和单价措施项目清单与计价表
工程名称：安装工程-3#车间 |  |  |  | 标段：3#车间 |  |  |  |  | 第 4 页 共 31 页
序号 | 项目编码 | 项目名称 | 项目特征描述 |  | 计量单位 | 工程量 | 金 额(元)
[7 empty] | 综合单价 | 合 价 |  | 其中
暂估价
14 | 030404017108 | 配电箱 | 1.名称:应急照明集中电源配电箱ALE1-4 2.型号:半周长1.5m 3.规格:非标 4.安装方式:距地1.5m明装 5.其它:未尽事宜详见图纸设计及相关图集、规范 |  | 台 | 1
15 | 030404017109 | 配电箱 | 1.名称:应急照明集中电源配电箱ALE2-1、2、4 2.型号:半周长1.5m 3.规格:非标 4.安装方式:距地1.5m明装 5.其它:未尽事宜详见图纸设计及相关图集、规范 |  | 台 | 3
16 | 030404017110 | 配电箱 | 1.名称:应急照明集中电源配电箱ALE2-3、5 2.型号:半周长1.5m 3.规格:非标 4.安装方式:距地1.5m明装 5.其它:未尽事宜详见图纸设计及相关图集、规范 |  | 台 | 2
17 | 030404017111 | 配电箱 | 1.名称:消防负荷双电源箱APE1-1 2.型号:半周长1.5m 3.规格:非标 4.安装方式:距地1.4m明装 5.其它:未尽事宜详见图纸设计及相关图集、规范 |  | 台 | 1
本页小计
注：为计取规费等的使用，可在表中增设其中：“定额人工费”。
表—08
分部分项工程和单价措施项目清单与计价表
工程名称：安装工程-3#车间 |  |  |  | 标段：3#车间 |  |  |  |  | 第 5 页 共 31 页
序号 | 项目编码 | 项目名称 | 项目特征描述 |  | 计量单位 | 工程量 | 金 额(元)
[7 empty] | 综合单价 | 合 价 |  | 其中
暂估价
18 | 030404017112 | 配电箱 | 1.名称:消防负荷双电源箱APE1-2 2.型号:半周长1.5m 3.规格:非标 4.安装方式:距地1.4m明装 5.其它:未尽事宜详见图纸设计及相关图集、规范 |  | 台 | 1
19 | 030404017113 | 配电箱 | 1.名称:消防负荷双电源箱APE2-1 2.型号:半周长1.5m 3.规格:非标 4.安装方式:距地1.4m明装 5.其它:未尽事宜详见图纸设计及相关图集、规范 |  | 台 | 1
20 | 030404017114 | 配电箱 | 1.名称:消防负荷双电源箱APE2-2 2.型号:半周长1.5m 3.规格:非标 4.安装方式:距地1.4m明装 5.其它:未尽事宜详见图纸设计及相关图集、规范 |  | 台 | 1
21 | 030404017115 | 配电箱 | 1.名称:消防负荷双电源箱APE2-3 2.型号:半周长1.5m 3.规格:非标 4.安装方式:距地1.4m明装 5.其它:未尽事宜详见图纸设计及相关图集、规范 |  | 台 | 1
22 | 030404017116 | 配电箱 | 1.名称:消防动力配电箱3#FAP1 2.规格:非标 3.安装方式:落地安装 4.其它:未尽事宜详见图纸设计及相关图集、规范 |  | 台 | 1
本页小计
注：为计取规费等的使用，可在表中增设其中：“定额人工费”。
表—08
分部分项工程和单价措施项目清单与计价表
工程名称：安装工程-3#车间 |  |  |  | 标段：3#车间 |  |  |  |  | 第 6 页 共 31 页
序号 | 项目编码 | 项目名称 | 项目特征描述 |  | 计量单位 | 工程量 | 金 额(元)
[7 empty] | 综合单价 | 合 价 |  | 其中
暂估价
23 | 030404017117 | 配电箱 | 1.名称:消防动力配电箱3#FAP2 2.规格:非标 3.安装方式:落地安装 4.其它:未尽事宜详见图纸设计及相关图集、规范 |  | 台 | 1
24 | 030414002006 | 送配电装置系统 | 1.名称:送配电装置系统 2.电压等级(kV):1 KV以下 3.其它:未尽事宜详见图纸设计及相关图集、规范 |  | 系统 | 1
灯具、开关、插座
1 | 030412002013 | 工厂灯 | 1.名称:LED工厂灯（超高） 2.型号:（广照型） 3.规格:220V，250W 4.安装形式:底边距地7m吊装 5.其它:未尽事宜详见图纸设计及相关图集、规范 |  | 套 | 682
2 | 030412002014 | 工厂灯 | 1.名称:LED工厂灯 2.型号: 3.规格:220V，80W 4.安装形式:底边距地4m吊装 5.其它:未尽事宜详见图纸设计及相关图集、规范 |  | 套 | 6
3 | 030412002015 | 工厂灯 | 1.名称:LED弯管灯 2.型号:（广照型） 3.规格:220V，250W 4.安装形式:地沟输送平台上柱装 5.其它:未尽事宜详见图纸设计及相关图集、规范 |  | 套 | 60
本页小计
注：为计取规费等的使用，可在表中增设其中：“定额人工费”。
表—08
分部分项工程和单价措施项目清单与计价表
工程名称：安装工程-3#车间 |  |  |  | 标段：3#车间 |  |  |  |  | 第 7 页 共 31 页
序号 | 项目编码 | 项目名称 | 项目特征描述 |  | 计量单位 | 工程量 | 金 额(元)
[7 empty] | 综合单价 | 合 价 |  | 其中
暂估价
4 | 030412001010 | 普通灯具 | 1.名称:LED防水防尘灯 2.规格:220V，20W 3.安装方式:吸顶安装 4.其它:未尽事宜详见图纸设计及相关图集、规范 |  | 套 | 10
5 | 030412001011 | 普通灯具 | 1.名称:LED天棚灯 2.规格:220V，10W 3.安装方式:吸顶安装 4.其它:未尽事宜详见图纸设计及相关图集、规范 |  | 套 | 38
6 | 030412004024 | 装饰灯 | 1.名称:LED应急照明灯(A型) 2.型号:中型标志灯，室外(IP67) 3.规格:DC36V 2X3W 4.安装形式:底边距地2.2m明装 5.其它:未尽事宜详见图纸设计及相关图集、规范 |  | 套 | 598
7 | 030412004025 | 装饰灯 | 1.名称:应急安全出口指示标志灯(A型) 2.型号:中型标志灯 3.规格:DC36V 1W 4.安装形式:门上0.2m明装 5.其它:未尽事宜详见图纸设计及相关图集、规范 |  | 套 | 20
本页小计
注：为计取规费等的使用，可在表中增设其中：“定额人工费”。
表—08
分部分项工程和单价措施项目清单与计价表
工程名称：安装工程-3#车间 |  |  |  | 标段：3#车间 |  |  |  |  | 第 8 页 共 31 页
序号 | 项目编码 | 项目名称 | 项目特征描述 |  | 计量单位 | 工程量 | 金 额(元)
[7 empty] | 综合单价 | 合 价 |  | 其中
暂估价
8 | 030412004026 | 装饰灯 | 1.名称:应急疏散指示标志灯(A型)-单向 2.型号:中型标志灯 3.规格:DC36V 1W 4.安装形式:底边距地0.5m明装 5.其它:未尽事宜详见图纸设计及相关图集、规范 |  | 套 | 575
9 | 030404033004 | 风扇 | 1.名称:卫生间换气扇 2.安装方式:吊顶安装 3.其它:未尽事宜详见图纸设计及相关图集、规范 |  | 台 | 4
10 | 030404034024 | 照明开关 | 1.名称:密闭防水双极开关，暗装 2.规格:250V 10A 3.安装方式:底边距地1.4m安装 4.安装部位:地上室内 5.其它:未尽事宜详见图纸设计及相关图集、规范 |  | 个 | 18
11 | 030404034025 | 照明开关 | 1.名称:密闭防水单极开关，暗装 2.规格:250V 10A 3.安装方式:底边距地1.4m安装 4.安装部位:地上室内 5.其它:未尽事宜详见图纸设计及相关图集、规范 |  | 个 | 18
12 | 030404034026 | 照明开关 | 1.名称:三开开关，暗装 2.规格:250V 10A 3.安装方式:底边距地1.4m安装 4.安装部位:地上室内 5.其它:未尽事宜详见图纸设计及相关图集、规范 |  | 个 | 1
本页小计
注：为计取规费等的使用，可在表中增设其中：“定额人工费”。
表—08
分部分项工程和单价措施项目清单与计价表
工程名称：安装工程-3#车间 |  |  |  | 标段：3#车间 |  |  |  |  | 第 9 页 共 31 页
序号 | 项目编码 | 项目名称 | 项目特征描述 |  | 计量单位 | 工程量 | 金 额(元)
[7 empty] | 综合单价 | 合 价 |  | 其中
暂估价
13 | 030404035009 | 插座 | 1.名称:密闭插座 2.规格:250V,16A 3.安装方式:距地0.3m安装 4.其它:未尽事宜详见图纸设计及相关图集、规范 |  | 个 | 6
14 | 030404035010 | 插座 | 1.名称:插座 2.规格:250V,16A 3.安装方式:距地0.3m安装 4.其它:未尽事宜详见图纸设计及相关图集、规范 |  | 个 | 3
15 | 030411006028 | 接线盒 | 1.名称:接线盒 2.材质:钢制 3.安装方式:明装 4.其它:未尽事宜详见图纸设计及相关图集、规范 |  | 个 | 1993
16 | 030411006029 | 接线盒 | 1.名称:开关（插座）盒 2.材质:钢制 3.安装方式:明装 4.其它:未尽事宜详见图纸设计及相关图集、规范 |  | 个 | 46
配管、配线
1 | 030411003035 | 桥架 | 1.名称:消防用电耐火型电力桥架（外刷防火涂料）（超高） 2.规格:200*100 3.材质:钢制 4.安装方式:距地6.8m安装 5.其它:未尽事宜详见图纸设计及相关图集、规范 |  | m | 1414.77
本页小计
注：为计取规费等的使用，可在表中增设其中：“定额人工费”。
表—08
分部分项工程和单价措施项目清单与计价表
工程名称：安装工程-3#车间 |  |  |  | 标段：3#车间 |  |  |  |  | 第 10 页 共 31 页
序号 | 项目编码 | 项目名称 | 项目特征描述 |  | 计量单位 | 工程量 | 金 额(元)
[7 empty] | 综合单价 | 合 价 |  | 其中
暂估价
2 | 030411003036 | 桥架 | 1.名称:消防用电耐火型电力桥架（外刷防火涂料） 2.规格:200*100 3.材质:钢制 4.安装方式:距地6.8m安装 5.其它:未尽事宜详见图纸设计及相关图集、规范 |  | m | 9.6
3 | 030411003037 | 桥架 | 1.名称:照明桥架（超高） 2.规格:200*100 3.材质:钢制 4.型号:距地6.8m安装 5.其它:未尽事宜详见图纸设计及相关图集、规范 |  | m | 945.12
4 | 030413001011 | 铁构件 | 1.名称:桥架支吊架 2.其它:未尽事宜详见图纸设计及相关图集、规范 |  | kg | 2310.68
5 | 030411001106 | 配管 | 1.名称:配管 2.材质:焊接钢管 3.规格:SC15 4.配置形式:钢结构支架配管 5.其它:未尽事宜详见图纸设计及相关图集、规范 |  | m | 116.2
6 | 030411001107 | 配管 | 1.名称:配管（超高） 2.材质:焊接钢管 3.规格:SC15 4.配置形式:钢结构支架配管 5.其它:未尽事宜详见图纸设计及相关图集、规范 |  | m | 693.7
7 | 030411001108 | 配管 | 1.名称:配管 2.材质:焊接钢管 3.规格:SC20 4.配置形式:钢结构支架配管 5.其它:未尽事宜详见图纸设计及相关图集、规范 |  | m | 5466.89
本页小计
注：为计取规费等的使用，可在表中增设其中：“定额人工费”。
表—08
分部分项工程和单价措施项目清单与计价表
工程名称：安装工程-3#车间 |  |  |  | 标段：3#车间 |  |  |  |  | 第 11 页 共 31 页
序号 | 项目编码 | 项目名称 | 项目特征描述 |  | 计量单位 | 工程量 | 金 额(元)
[7 empty] | 综合单价 | 合 价 |  | 其中
暂估价
8 | 030411001109 | 配管 | 1.名称:配管（超高） 2.材质:焊接钢管 3.规格:SC20 4.配置形式:钢结构支架配管 5.其它:未尽事宜详见图纸设计及相关图集、规范 |  | m | 30939.67
9 | 030411001110 | 配管 | 1.名称:配管 2.材质:焊接钢管 3.规格:SC25 4.配置形式:钢结构支架配管 5.其它:未尽事宜详见图纸设计及相关图集、规范 |  | m | 158.56
10 | 030411001111 | 配管 | 1.名称:配管（超高） 2.材质:焊接钢管 3.规格:SC25 4.配置形式:钢结构支架配管 5.其它:未尽事宜详见图纸设计及相关图集、规范 |  | m | 811.44
11 | 030411004126 | 配线 | 1.名称:管内穿线（超高） 2.配线形式:照明线路 3.型号:ZRBV-2.5mm2 4.材质:铜芯 5.配线部位:暗敷 6.其它:未尽事宜详见图纸设计及相关图集、规范 |  | m | 1102.82
12 | 030411004127 | 配线 | 1.名称:管内穿线 2.配线形式:照明线路 3.型号:ZRBV-2.5mm2 4.材质:铜芯 5.配线部位:暗敷 6.其它:未尽事宜详见图纸设计及相关图集、规范 |  | m | 1215.45
本页小计
注：为计取规费等的使用，可在表中增设其中：“定额人工费”。
表—08
分部分项工程和单价措施项目清单与计价表
工程名称：安装工程-3#车间 |  |  |  | 标段：3#车间 |  |  |  |  | 第 12 页 共 31 页
序号 | 项目编码 | 项目名称 | 项目特征描述 |  | 计量单位 | 工程量 | 金 额(元)
[7 empty] | 综合单价 | 合 价 |  | 其中
暂估价
13 | 030411004128 | 配线 | 1.名称:管内穿线（超高） 2.配线形式:动力线路 3.型号:ZRBV-4mm2 4.材质:铜芯 5.配线部位:暗敷 6.其它:未尽事宜详见图纸设计及相关图集、规范 |  | m | 28055.37
14 | 030411004129 | 配线 | 1.名称:管内穿线 2.配线形式:动力线路 3.型号:ZRBV-4mm2 4.材质:铜芯 5.配线部位:暗敷 6.其它:未尽事宜详见图纸设计及相关图集、规范 |  | m | 19536.77
15 | 030411004130 | 配线 | 1.名称:管内穿线（超高） 2.配线形式:照明线路 3.型号:ZNRVS-2*4mm2 4.材质:铜芯 5.配线部位:暗敷 6.其它:未尽事宜详见图纸设计及相关图集、规范 |  | m | 5195.41
16 | 030411004131 | 配线 | 1.名称:管内穿线 2.配线形式:照明线路 3.型号:ZNRVS-2*4mm2 4.材质:铜芯 5.配线部位:暗敷 6.其它:未尽事宜详见图纸设计及相关图集、规范 |  | m | 8414.62
本页小计
注：为计取规费等的使用，可在表中增设其中：“定额人工费”。
表—08
分部分项工程和单价措施项目清单与计价表
工程名称：安装工程-3#车间 |  |  |  | 标段：3#车间 |  |  |  |  | 第 13 页 共 31 页
序号 | 项目编码 | 项目名称 | 项目特征描述 |  | 计量单位 | 工程量 | 金 额(元)
[7 empty] | 综合单价 | 合 价 |  | 其中
暂估价
17 | 030408001092 | 电力电缆 | 1.名称:电力电缆（超高） 2.型号:ZN-YJV-3*6 3.敷设方式、部位:管内、桥架内敷设 4.其它:未尽事宜详见图纸设计及相关图集、规范 |  | m | 2895.16
18 | 030408001093 | 电力电缆 | 1.名称:电力电缆 2.型号:ZN-YJV-3*6 3.敷设方式、部位:管内、桥架内敷设 4.其它:未尽事宜详见图纸设计及相关图集、规范 |  | m | 477.63
19 | 030408001094 | 电力电缆 | 1.名称:电力电缆 2.型号:YJV-5*2.5 3.敷设方式、部位:管内、桥架内敷设 4.其他:未尽事宜详见图纸设计及相关图集、规范 |  | m | 286.55
20 | 030408001095 | 电力电缆 | 1.名称:电力电缆（超高） 2.型号:ZR-YJV-5*2.5 3.敷设方式、部位:管内、桥架内敷设 4.其他:未尽事宜详见图纸设计及相关图集、规范 |  | m | 228.95
21 | 030408001096 | 电力电缆 | 1.名称:电力电缆 2.型号:ZR-YJV-5*2.5 3.敷设方式、部位:管内、桥架内敷设 4.其他:未尽事宜详见图纸设计及相关图集、规范 |  | m | 359.94
本页小计
注：为计取规费等的使用，可在表中增设其中：“定额人工费”。
表—08
分部分项工程和单价措施项目清单与计价表
工程名称：安装工程-3#车间 |  |  |  | 标段：3#车间 |  |  |  |  | 第 14 页 共 31 页
序号 | 项目编码 | 项目名称 | 项目特征描述 |  | 计量单位 | 工程量 | 金 额(元)
[7 empty] | 综合单价 | 合 价 |  | 其中
暂估价
22 | 030408001097 | 电力电缆 | 1.名称:电力电缆（超高） 2.型号:BTTZ-5*10mm2 3.敷设方式、部位:管内、桥架内敷设 4.其它:未尽事宜详见图纸设计及相关图集、规范 |  | m | 316.58
23 | 030408001098 | 电力电缆 | 1.名称:电力电缆 2.型号:BTTZ-5*10mm2 3.敷设方式、部位:管内、桥架内敷设 4.其它:未尽事宜详见图纸设计及相关图集、规范 |  | m | 22.8
24 | 030408001099 | 电力电缆 | 1.名称:电力电缆（超高） 2.型号:BTTZ-5*16mm2 3.敷设方式、部位:管内、桥架内敷设 4.其它:未尽事宜详见图纸设计及相关图集、规范 |  | m | 1329.02
25 | 030408001100 | 电力电缆 | 1.名称:电力电缆 2.型号:BTTZ-5*16mm2 3.敷设方式、部位:管内、桥架内敷设 4.其它:未尽事宜详见图纸设计及相关图集、规范 |  | m | 34.2
本页小计
注：为计取规费等的使用，可在表中增设其中：“定额人工费”。
表—08
分部分项工程和单价措施项目清单与计价表
工程名称：安装工程-3#车间 |  |  |  | 标段：3#车间 |  |  |  |  | 第 15 页 共 31 页
序号 | 项目编码 | 项目名称 | 项目特征描述 |  | 计量单位 | 工程量 | 金 额(元)
[7 empty] | 综合单价 | 合 价 |  | 其中
暂估价
26 | 030408001101 | 电力电缆 | 1.名称:电力电缆（超高） 2.型号:ZR-YJV-4*25+1*16 3.敷设方式、部位:管内、桥架内敷设 4.其它:未尽事宜详见图纸设计及相关图集、规范 |  | m | 700.12
27 | 030408001102 | 电力电缆 | 1.名称:电力电缆 2.型号:ZR-YJV-4*25+1*16 3.敷设方式、部位:管内、桥架内敷设 4.其它:未尽事宜详见图纸设计及相关图集、规范 |  | m | 44.59
28 | 030408001103 | 电力电缆 | 1.名称:电力电缆（超高） 2.型号:YJV-5*10mm2 3.敷设方式、部位:管内、桥架内敷设 4.其它:未尽事宜详见图纸设计及相关图集、规范 |  | m | 600.14
29 | 030408001104 | 电力电缆 | 1.名称:电力电缆 2.型号:YJV-5*10mm2 3.敷设方式、部位:管内、桥架内敷设 4.其它:未尽事宜详见图纸设计及相关图集、规范 |  | m | 96.26
本页小计
注：为计取规费等的使用，可在表中增设其中：“定额人工费”。
表—08
分部分项工程和单价措施项目清单与计价表
工程名称：安装工程-3#车间 |  |  |  | 标段：3#车间 |  |  |  |  | 第 16 页 共 31 页
序号 | 项目编码 | 项目名称 | 项目特征描述 |  | 计量单位 | 工程量 | 金 额(元)
[7 empty] | 综合单价 | 合 价 |  | 其中
暂估价
30 | 030408001105 | 电力电缆 | 1.名称:电力电缆（超高） 2.型号:YJV-5*16mm2 3.敷设方式、部位:管内、桥架内敷设 4.其它:未尽事宜详见图纸设计及相关图集、规范 |  | m | 578.88
31 | 030408001106 | 电力电缆 | 1.名称:电力电缆 2.型号:YJV-5*16mm2 3.敷设方式、部位:管内、桥架内敷设 4.其它:未尽事宜详见图纸设计及相关图集、规范 |  | m | 95.8
32 | 030408006023 | 电力电缆头 | 1.名称:电力电缆头 2.规格:10mm2以下，五芯 3.材质、类型:铜 4.电压等级（kV):1kv 5.其它:未尽事宜详见图纸设计及相关图集、规范 |  | 个 | 74
33 | 030408006024 | 电力电缆头 | 1.名称:电力电缆头 2.规格:10mm2以下 3.材质、类型:铜 4.电压等级（kV):1kv 5.其它:未尽事宜详见图纸设计及相关图集、规范 |  | 个 | 72
34 | 030408006025 | 电力电缆头 | 1.名称:电力电缆头 2.规格:16mm2以下，五芯 3.材质、类型:铜 4.电压等级（kV):1kv 5.其它:未尽事宜详见图纸设计及相关图集、规范 |  | 个 | 24
本页小计
注：为计取规费等的使用，可在表中增设其中：“定额人工费”。
表—08
分部分项工程和单价措施项目清单与计价表
工程名称：安装工程-3#车间 |  |  |  | 标段：3#车间 |  |  |  |  | 第 17 页 共 31 页
序号 | 项目编码 | 项目名称 | 项目特征描述 |  | 计量单位 | 工程量 | 金 额(元)
[7 empty] | 综合单价 | 合 价 |  | 其中
暂估价
35 | 030408006026 | 电力电缆头 | 1.名称:电力电缆头 2.规格:35mm2以下，五芯 3.材质、类型:铜 4.电压等级（kV):1kv 5.其它:未尽事宜详见图纸设计及相关图集、规范 |  | 个 | 4
防雷接地
1 | 030409002010 | 接地母线 | 1.名称:基础接地 2.安装形式:采用承台梁基础钢筋做接地装置,利用承台梁基础上下两层主筋通长连接成网并与柱基钢筋连接 3.其它:未尽事宜详见图纸设计及相关图集、规范 |  | m | 6102.2
2 | 030409002011 | 接地母线 | 1.名称:外伸接地线 2.安装形式:铜质材料或不锈钢材料伸出外墙1.2米,埋深:0.8米 3.其它:未尽事宜详见图纸设计及相关图集、规范 |  | m | 1047.81
3 | 030409003007 | 避雷引下线 | 1.名称:避雷引下线 2.安装形式:利用建筑物外侧钢结构柱作为防雷引下线 3.断接卡子、箱材质、规格:含断接卡子安装 4.其它:未尽事宜详见图纸设计及相关图集、规范 |  | m | 1543.33
4 | 030409008011 | 等电位端子箱、测试板 | 1.名称:LEB局部等电位端子箱 2.其它:未尽事宜详见图纸设计及相关图集、规范 |  | 台 | 15
本页小计
注：为计取规费等的使用，可在表中增设其中：“定额人工费”。
表—08
分部分项工程和单价措施项目清单与计价表
工程名称：安装工程-3#车间 |  |  |  | 标段：3#车间 |  |  |  |  | 第 18 页 共 31 页
序号 | 项目编码 | 项目名称 | 项目特征描述 |  | 计量单位 | 工程量 | 金 额(元)
[7 empty] | 综合单价 | 合 价 |  | 其中
暂估价
5 | 030409008012 | 等电位端子箱、测试板 | 1.名称:MEB总等电位端子箱 2.其它:未尽事宜详见图纸设计及相关图集、规范 |  | 台 | 1
6 | 030414011003 | 接地装置 | 1.名称:接地系统测试 2.其它:未尽事宜详见图纸设计及相关图集、规范 |  | 系统 | 1
分部小计
给排水工程
给水
阀门
1 | 031002003057 | 套管 | 1.名称:刚性防水套管 2.规格:DN50 3.其它:未尽事宜详见图纸设计及相关图集、规范 |  | 个 | 2
2 | 031003001017 | 螺纹阀门 | 1.类型:螺纹闸阀 2.材质:铜 3.规格、压力等级:DN50 4.连接形式:丝接 5.其它:未尽事宜详见图纸设计及相关图集、规范 |  | 个 | 4
3 | 031003001018 | 螺纹阀门 | 1.类型:螺纹闸阀 2.材质:铜 3.规格、压力等级:DN25 4.连接形式:丝接 5.其它:未尽事宜详见图纸设计及相关图集、规范 |  | 个 | 3
管道
1 | 040101002025 | 挖沟槽土方 | 1.名称：挖沟槽土方 2.埋深：1.1m 3.其它:未尽事宜详见图纸设计及相关图集、规范 |  | m3 | 1.07
本页小计
注：为计取规费等的使用，可在表中增设其中：“定额人工费”。
表—08
分部分项工程和单价措施项目清单与计价表
工程名称：安装工程-3#车间 |  |  |  | 标段：3#车间 |  |  |  |  | 第 19 页 共 31 页
序号 | 项目编码 | 项目名称 | 项目特征描述 |  | 计量单位 | 工程量 | 金 额(元)
[7 empty] | 综合单价 | 合 价 |  | 其中
暂估价
2 | 040101002026 | 挖沟槽土方 | 1.名称：挖沟槽土方 2.埋深：3.6m 3.其它:未尽事宜详见图纸设计及相关图集、规范 |  | m3 | 3.51
3 | 040103001025 | 回填方 | 1.名称：回填方 2.其它:未尽事宜详见图纸设计及相关图集、规范 |  | m3 | 4.58
4 | 031001006044 | 塑料管 | 1.名称:PP-R给水管 2.介质:给水 3.材质、规格:PPR管De63 4.连接形式:热熔连接 5.含成品管卡 6.压力试验及吹、洗设计要求:消毒、水冲洗 7.其它:未尽事宜详见图纸设计及相关图集、规范 |  | m | 16.57
5 | 031001006045 | 塑料管 | 1.名称:PP-R给水管 2.介质:给水 3.材质、规格:PPR管De50 4.连接形式:热熔连接 5.含成品管卡 6.压力试验及吹、洗设计要求:消毒、水冲洗 7.其它:未尽事宜详见图纸设计及相关图集、规范 |  | m | 14.13
本页小计
注：为计取规费等的使用，可在表中增设其中：“定额人工费”。
表—08
分部分项工程和单价措施项目清单与计价表
工程名称：安装工程-3#车间 |  |  |  | 标段：3#车间 |  |  |  |  | 第 20 页 共 31 页
序号 | 项目编码 | 项目名称 | 项目特征描述 |  | 计量单位 | 工程量 | 金 额(元)
[7 empty] | 综合单价 | 合 价 |  | 其中
暂估价
6 | 031001006046 | 塑料管 | 1.名称:PP-R给水管 2.介质:给水 3.材质、规格:PPR管De40 4.连接形式:热熔连接 5.含成品管卡 6.压力试验及吹、洗设计要求:消毒、水冲洗 7.其它:未尽事宜详见图纸设计及相关图集、规范 |  | m | 4.1
7 | 031001006047 | 塑料管 | 1.名称:PP-R给水管 2.介质:给水 3.材质、规格:PPR管De32 4.连接形式:热熔连接 5.含成品管卡 6.压力试验及吹、洗设计要求:消毒、水冲洗 7.其它:未尽事宜详见图纸设计及相关图集、规范 |  | m | 75.6
8 | 031001006048 | 塑料管 | 1.名称:PP-R给水管 2.介质:给水 3.材质、规格:PPR管De25 4.连接形式:热熔连接 5.含成品管卡 6.压力试验及吹、洗设计要求:消毒、水冲洗 7.其它:未尽事宜详见图纸设计及相关图集、规范 |  | m | 5.2
本页小计
注：为计取规费等的使用，可在表中增设其中：“定额人工费”。
表—08
分部分项工程和单价措施项目清单与计价表
工程名称：安装工程-3#车间 |  |  |  | 标段：3#车间 |  |  |  |  | 第 21 页 共 31 页
序号 | 项目编码 | 项目名称 | 项目特征描述 |  | 计量单位 | 工程量 | 金 额(元)
[7 empty] | 综合单价 | 合 价 |  | 其中
暂估价
9 | 031001006049 | 塑料管 | 1.名称:PP-R给水管 2.介质:给水 3.材质、规格:PPR管De20 4.连接形式:热熔连接 5.含成品管卡 6.压力试验及吹、洗设计要求:消毒、水冲洗 7.其它:未尽事宜详见图纸设计及相关图集、规范 |  | m | 52.94
排水
阀门
1 | 031002003058 | 套管 | 1.名称:刚性防水套管 2.规格:DN110 3.其它:未尽事宜详见图纸设计及相关图集、规范 |  | 个 | 4
2 | 031003001019 | 螺纹阀门 | 1.类型:清扫口 2.材质:塑料 3.规格、压力等级:De110 4.其它:未尽事宜详见图纸设计及相关图集、规范 |  | 个 | 4
管道
1 | 040101002027 | 挖沟槽土方 | 1.名称：挖沟槽土方 2.埋深：2m 3.其它:未尽事宜详见图纸设计及相关图集、规范 |  | m3 | 53.01
2 | 040101002028 | 挖沟槽土方 | 1.名称：挖沟槽土方 2.埋深：2m 3.其它:未尽事宜详见图纸设计及相关图集、规范 |  | m3 | 7.67
3 | 040103001026 | 回填方 | 1.名称：回填方 2.其它:未尽事宜详见图纸设计及相关图集、规范 |  | m3 | 60.68
本页小计
注：为计取规费等的使用，可在表中增设其中：“定额人工费”。
表—08
分部分项工程和单价措施项目清单与计价表
工程名称：安装工程-3#车间 |  |  |  | 标段：3#车间 |  |  |  |  | 第 22 页 共 31 页
序号 | 项目编码 | 项目名称 | 项目特征描述 |  | 计量单位 | 工程量 | 金 额(元)
[7 empty] | 综合单价 | 合 价 |  | 其中
暂估价
4 | 031001006050 | 塑料管 | 1.名称:PVC-U排水管 2.介质:排水 3.材质、规格:De110 4.连接形式:粘接 5.含成品管卡 6.其它:未尽事宜详见图纸设计及相关图集、规范 |  | m | 56.03
5 | 031001006051 | 塑料管 | 1.名称:PVC-U排水管 2.介质:排水 3.材质、规格:De75 4.连接形式:粘接 5.含成品管卡 6.其它:未尽事宜详见图纸设计及相关图集、规范 |  | m | 27.81
6 | 031001006052 | 塑料管 | 1.名称:PVC-U排水管 2.介质:排水 3.材质、规格:De50 4.连接形式:粘接 5.其它:未尽事宜详见图纸设计及相关图集、规范 |  | m | 3.6
洁具
1 | 031004003003 | 洗脸盆 | 1.名称:洗脸盆 2.材质:陶瓷 3.规格、类型:台式 4.附件名称、数量:（含五金、水龙头等） 5.其它:未尽事宜详见图纸设计及相关图集、规范 |  | 组 | 12
本页小计
注：为计取规费等的使用，可在表中增设其中：“定额人工费”。
表—08
分部分项工程和单价措施项目清单与计价表
工程名称：安装工程-3#车间 |  |  |  | 标段：3#车间 |  |  |  |  | 第 23 页 共 31 页
序号 | 项目编码 | 项目名称 | 项目特征描述 |  | 计量单位 | 工程量 | 金 额(元)
[7 empty] | 综合单价 | 合 价 |  | 其中
暂估价
2 | 031004006003 | 大便器 | 1.名称:蹲式大便器（节水型感应式） 2.材质:陶瓷 3.规格、类型:蹲式 4.其它:未尽事宜详见图纸设计及相关图集、规范 |  | 组 | 20
3 | 031004007003 | 小便器 | 1.名称:挂式小便器（节水型感应式） 2.材质:陶瓷 3.规格、类型:挂式 4.其它:未尽事宜详见图纸设计及相关图集、规范 |  | 组 | 8
4 | 031004008003 | 其他成品卫生器具 | 1.名称:成品拖布池 2.材质:陶瓷 3.附件名称、数量:含五金件、水龙头成套安装 4.其它:未尽事宜详见图纸设计及相关图集、规范 |  | 组 | 2
5 | 031004014013 | 给、排水附(配)件 | 1.名称:地漏 2.型号、规格:DN50 3.其它:未尽事宜详见图纸设计及相关图集、规范 |  | 个 | 24
雨水
1 | 031001006053 | 塑料管 | 1.安装部位:UPVC雨水管（超高） 2.介质:雨水 3.材质、规格:De200 4.连接形式:胶圈连接 5.含87式雨水斗、侧排雨水斗 6.其他:未尽事宜详见图纸设计及相关图集、规范 |  | m | 759
本页小计
注：为计取规费等的使用，可在表中增设其中：“定额人工费”。
表—08
分部分项工程和单价措施项目清单与计价表
工程名称：安装工程-3#车间 |  |  |  | 标段：3#车间 |  |  |  |  | 第 24 页 共 31 页
序号 | 项目编码 | 项目名称 | 项目特征描述 |  | 计量单位 | 工程量 | 金 额(元)
[7 empty] | 综合单价 | 合 价 |  | 其中
暂估价
2 | 031001006054 | 塑料管 | 1.安装部位:UPVC雨水管 2.介质:雨水 3.材质、规格:De200 4.连接形式:胶圈连接 5.其他:未尽事宜详见图纸设计及相关图集、规范 |  | m | 322
分部小计
消防工程
消防电
火灾自动报警系统
1 | 030411003038 | 桥架 | 1.名称:火灾自动报警桥架（超高） 2.规格:200*100 3.材质:钢制 4.安装方式:距地6.8m安装 5.其它:未尽事宜详见图纸设计及相关图集、规范 |  | m | 112.57
2 | 030413001012 | 铁构件 | 1.名称:桥架支吊架 2.其它:未尽事宜详见图纸设计及相关图集、规范 |  | kg | 87.7
3 | 030904008031 | 模块(模块箱） | 1.名称:火灾自动报警接线端子箱 2.安装部位：明装,距地1.5米; 3.其它:未尽事宜详见图纸设计及相关图集、规范 |  | 台 | 2
4 | 030904008032 | 模块(模块箱） | 1.名称:总线隔离器 2.安装方式:消防接线箱内 3.其他:未尽事宜参见施工图说明及相关规范图集 |  | 个 | 21
本页小计
注：为计取规费等的使用，可在表中增设其中：“定额人工费”。
表—08
分部分项工程和单价措施项目清单与计价表
工程名称：安装工程-3#车间 |  |  |  | 标段：3#车间 |  |  |  |  | 第 25 页 共 31 页
序号 | 项目编码 | 项目名称 | 项目特征描述 |  | 计量单位 | 工程量 | 金 额(元)
[7 empty] | 综合单价 | 合 价 |  | 其中
暂估价
5 | 030904001020 | 点型探测器 | 1.名称:感烟探测器 2.安装方式:吸顶安装 3.其它:未尽事宜详见图纸设计及相关图集、规范 |  | 个 | 2
6 | 030904007007 | 消防广播(扬声器） | 1.名称:火灾报警扬声器（超高） 2.规格:6W 3.安装方式:吸顶安装 4.其它:未尽事宜详见图纸设计及相关图集、规范 |  | 个 | 90
7 | 030904001021 | 点型探测器 | 1.名称:线型光束感烟火灾探测器（超高） 2.规格：一对 3.安装高度：8m 4.其它:其它:未尽事宜详见图纸设计及相关图集、规范 |  | 对 | 60
8 | 030904003012 | 按钮 | 1.名称:消火栓按钮 2.安装方式:在消火栓箱内 3.其它:未尽事宜详见图纸设计及相关图集、规范 |  | 个 | 116
9 | 030904003013 | 按钮 | 1.名称:手动报警按钮(带电话插孔) 2.安装方式:底距地1.3米 3.其它:未尽事宜详见图纸设计及相关图集、规范 |  | 个 | 73
10 | 030904005007 | 声光报警器 | 1.名称:火灾声、光报警器 2.安装方式:距地2.4m 3.其它:未尽事宜详见图纸设计及相关图集、规范 |  | 个 | 73
本页小计
注：为计取规费等的使用，可在表中增设其中：“定额人工费”。
表—08
分部分项工程和单价措施项目清单与计价表
工程名称：安装工程-3#车间 |  |  |  | 标段：3#车间 |  |  |  |  | 第 26 页 共 31 页
序号 | 项目编码 | 项目名称 | 项目特征描述 |  | 计量单位 | 工程量 | 金 额(元)
[7 empty] | 综合单价 | 合 价 |  | 其中
暂估价
11 | 080903008006 | 重复显示器 | 1.名称:火灾显示盘 2.其它:未尽事宜详见图纸设计及相关图集、规范 |  | 台 | 2
12 | 030411006030 | 接线盒 | 1.名称:钢制接线盒 2.其它:未尽事宜详见图纸设计及相关图集、规范 |  | 个 | 503
13 | 030411001112 | 配管 | 1.名称:焊接钢管 2.规格:SC15 3.配置形式:钢结构支架配管 4.其它:未尽事宜详见图纸设计及相关图集、规范 |  | m | 991.3
14 | 030411001113 | 配管 | 1.名称:焊接钢管（超高） 2.规格:SC15 3.配置形式:钢结构支架配管 4.其它:未尽事宜详见图纸设计及相关图集、规范 |  | m | 12380.8
15 | 030411001114 | 配管 | 1.名称:焊接钢管 2.规格:SC50 3.配置形式:埋地 4.其它:未尽事宜详见图纸设计及相关图集、规范 |  | m | 9.54
16 | 030411004132 | 配线 | 1.名称:管内穿线 2.规格:BV-2.5 3.材质:铜芯 4.其它:未尽事宜详见图纸设计及相关图集、规范 |  | m | 15.9
17 | 030411004133 | 配线 | 1.名称:管内穿线（超高） 2.规格:BV-2.5 3.材质:铜芯 4.其它:未尽事宜详见图纸设计及相关图集、规范 |  | m | 15.9
本页小计
注：为计取规费等的使用，可在表中增设其中：“定额人工费”。
表—08
分部分项工程和单价措施项目清单与计价表
工程名称：安装工程-3#车间 |  |  |  | 标段：3#车间 |  |  |  |  | 第 27 页 共 31 页
序号 | 项目编码 | 项目名称 | 项目特征描述 |  | 计量单位 | 工程量 | 金 额(元)
[7 empty] | 综合单价 | 合 价 |  | 其中
暂估价
18 | 030411004134 | 配线 | 1.名称:管内穿线 2.规格:ZN-RVS-2*1.5 3.材质:铜芯 4.其它:未尽事宜详见图纸设计及相关图集、规范 |  | m | 1241.59
19 | 030411004135 | 配线 | 1.名称:管内穿线（超高） 2.规格:ZN-RVS-2*1.5 3.材质:铜芯 4.其它:未尽事宜详见图纸设计及相关图集、规范 |  | m | 8680.55
20 | 030411004136 | 配线 | 1.名称:管内穿线 2.规格:ZN-RVS-2*4 3.材质:铜芯 4.其它:未尽事宜详见图纸设计及相关图集、规范 |  | m | 238.4
21 | 030411004137 | 配线 | 1.名称:管内穿线（超高） 2.规格:ZN-RVS-2*4 3.材质:铜芯 4.其它:未尽事宜详见图纸设计及相关图集、规范 |  | m | 3383.54
22 | 040101002029 | 挖沟槽土方 | 1.名称：挖沟槽土方 2.埋深：0.8m 3.其它:未尽事宜详见图纸设计及相关图集、规范 |  | m3 | 3.9
23 | 040103001027 | 回填方 | 1.名称：回填方 2.其它:未尽事宜详见图纸设计及相关图集、规范 |  | m3 | 3.9
24 | 080903020006 | 自动报警系统调试 | 1.名称：自动报警系统调试 2.其它:未尽事宜详见图纸设计及相关图集、规范 |  | 系统 | 1
本页小计
注：为计取规费等的使用，可在表中增设其中：“定额人工费”。
表—08
分部分项工程和单价措施项目清单与计价表
工程名称：安装工程-3#车间 |  |  |  | 标段：3#车间 |  |  |  |  | 第 28 页 共 31 页
序号 | 项目编码 | 项目名称 | 项目特征描述 |  | 计量单位 | 工程量 | 金 额(元)
[7 empty] | 综合单价 | 合 价 |  | 其中
暂估价
25 | 080903021005 | 消防广播、消防通信、电梯调试 | 1.名称：消防广播、消防通信调试 2.其它:未尽事宜详见图纸设计及相关图集、规范 |  | 只 | 90
消防水
消火栓、灭火器
1 | 030901010009 | 室内消火栓 | 1.名称:SNW65mm-Ⅲ减压稳压消火栓 2.安装方式:明装 3.型号、规格:DN65 4.附件材质、规格:钢铝合金的乙型单栓室内消火栓箱 5.其它:未尽事宜详见图纸设计及相关图集、规范 |  | 套 | 115
2 | 030901010010 | 室内消火栓 | 1.名称:SNW65mm-Ⅲ减压稳压消火栓（兼试验消火栓） 2.安装方式:明装 3.型号、规格:DN65 4.附件材质、规格:钢铝合金的乙型单栓室内消火栓箱 5.其它:未尽事宜详见图纸设计及相关图集、规范 |  | 套 | 1
3 | 030901013005 | 灭火器 | 1.形式:灭火器箱明装 2.规格、型号:MFZ/ABC4 3.其它:未尽事宜详见图纸设计及相关图集、规范 |  | 具 | 338
管道、管件
本页小计
注：为计取规费等的使用，可在表中增设其中：“定额人工费”。
表—08
分部分项工程和单价措施项目清单与计价表
工程名称：安装工程-3#车间 |  |  |  | 标段：3#车间 |  |  |  |  | 第 29 页 共 31 页
序号 | 项目编码 | 项目名称 | 项目特征描述 |  | 计量单位 | 工程量 | 金 额(元)
[7 empty] | 综合单价 | 合 价 |  | 其中
暂估价
1 | 030901002020 | 消火栓钢管 | 1.名称:消火栓管DN150 2.材质、规格:内外热浸镀锌无缝钢管 3.连接形式:沟槽式连接 4.钢管镀锌设计要求:国标 5.其它:未尽事宜详见图纸设计及相关图集、规范 |  | m | 2931
2 | 030901002021 | 消火栓钢管 | 1.安装部位:消火栓管DN65 2.材质、规格:内外热浸镀锌无缝钢管 3.连接形式:沟槽式连接 4.钢管镀锌设计要求:国标 5.其它:未尽事宜详见图纸设计及相关图集、规范 |  | m | 449.01
3 | 031002003059 | 套管 | 1.名称：刚性防水套管 2.规格：介质管道DN150 3.位置：穿外墙 4.其它:未尽事宜详见图纸设计及相关图集、规范 |  | 个 | 2
4 | 040101002030 | 挖沟槽土方 | 1.名称：挖沟槽土方 2.埋深：1.1m 3.其它:未尽事宜详见图纸设计及相关图集、规范 |  | m3 | 1.65
5 | 040101002031 | 挖沟槽土方 | 1.名称：挖沟槽土方 2.埋深：3.6m 3.其它:未尽事宜详见图纸设计及相关图集、规范 |  | m3 | 5.4
6 | 040103001028 | 回填方 | 1.名称：回填方 2.其它:未尽事宜详见图纸设计及相关图集、规范 |  | m3 | 7.05
本页小计
注：为计取规费等的使用，可在表中增设其中：“定额人工费”。
表—08
分部分项工程和单价措施项目清单与计价表
工程名称：安装工程-3#车间 |  |  |  | 标段：3#车间 |  |  |  |  | 第 30 页 共 31 页
序号 | 项目编码 | 项目名称 | 项目特征描述 |  | 计量单位 | 工程量 | 金 额(元)
[7 empty] | 综合单价 | 合 价 |  | 其中
暂估价
7 | 031002001010 | 管道支架 | 1.名称：管道支架 2.其它:未尽事宜详见图纸设计及相关图集、规范 |  | kg | 1042.83
8 | 031201003010 | 金属结构刷油 | 1.名称：支架除锈刷油 2.型号：管道支架除锈后红丹二道,灰色调和漆二道 3.其它:未尽事宜详见图纸设计及相关图集、规范 |  | kg | 1042.83
9 | 031201001016 | 管道刷油 | 1.名称：明装管道刷油 2.型号：樟丹二道,红色调和漆二道 3.其它:未尽事宜详见图纸设计及相关图集、规范 |  | m2 | 1466.71
10 | 031201001017 | 管道刷油 | 1.名称：埋地管道防腐 2.要求：埋地敷设时,管外壁刷冷底子油一道,石油沥青二道。 3.其它:未尽事宜详见图纸设计及相关图集、规范 |  | m2 | 1.88
11 | 030905002009 | 水灭火控制装置调试 | 1.名称：消火栓灭火系统调试 2.其它:未尽事宜详见图纸设计及相关图集、规范 |  | 点 | 115
阀门
1 | 031003003077 | 焊接法兰阀门 | 1.名称:信号蝶阀 2.规格、压力等级:DN150 3.连接形式:法兰连接 4.其它:未尽事宜详见图纸设计及相关图集、规范 |  | 个 | 30
2 | 031003003078 | 焊接法兰阀门 | 1.名称:压力表 2.规格:DN65 3.其它:未尽事宜详见图纸设计及相关图集、规范 |  | 个 | 1
本页小计
注：为计取规费等的使用，可在表中增设其中：“定额人工费”。
表—08
分部分项工程和单价措施项目清单与计价表
工程名称：安装工程-3#车间 |  |  |  | 标段：3#车间 |  |  |  |  | 第 31 页 共 31 页
序号 | 项目编码 | 项目名称 | 项目特征描述 |  | 计量单位 | 工程量 | 金 额(元)
[7 empty] | 综合单价 | 合 价 |  | 其中
暂估价
3 | 031003003079 | 焊接法兰阀门 | 1.名称:波纹补偿器 2.规格、压力等级:DN150 3.连接形式:沟槽连接 4.其它:未尽事宜详见图纸设计及相关图集、规范 |  | 个 | 7
分部小计
措施项目
1 | 031301017010 | 脚手架搭拆 | 1.安装工程室内脚手架 2.其它:未尽事宜详见图纸设计及相关图集、规范 |  | 项 | 1
本页小计
合 计
注：为计取规费等的使用，可在表中增设其中：“定额人工费”。
表—08

## 表-11 总价措施项目清单与计价汇总表
总价措施项目清单与计价表
工程名称：安装工程-3#车间 |  |  |  | 标段：3#车间 |  |  |  |  | 第 1 页 共 1 页
序号 | 项目编码 | 项目名称 | 计 算 基 础 |  | 费率 (%) | 金 额(元) | 调整费 率(%) | 调整后 金额(元) |  | 备 注
1 | 031302001001 | 安全文明施工费 | 分部分项安全文明施工费+单价措施安全文明施工费
2 | 01 | 其他措施费（费率类）
2.1 | 031302002001 | 夜间施工增加费 | 分部分项其他措施费+单价措施其他措施费
2.2 | 031302004001 | 二次搬运费 | 分部分项其他措施费+单价措施其他措施费
2.3 | 031302005001 | 冬雨季施工增加费 | 分部分项其他措施费+单价措施其他措施费
3 | 02 | 其他（费率类）
合 计
编制人（造价人员）： |  |  |  | 复核人（造价工程师）：
注：1.“计算基础”中安全文明施工费可为“定额基价”、“定额人工费”或“定额人工费+定额机械费”，其他项目可为“定额人工费”或“定额人工费+定额机械费”。 2.按施工方案计算的措施费，若无“计算基础”和“费率”的数值，也可只填“金额”数值，但应在备注栏说明施工方案出处或计算方法。
表-11

## 表-12 其他项目清单与计价汇总表
其他项目清单与计价汇总表
工程名称：安装工程-3#车间 |  |  | 标段：3#车间 |  | 第 1 页 共 1 页
序号 | 项 目 名 称 | 金 额(元) |  | 结算金额(元) |  | 备 注
1 | 暂列金额 |  |  |  |  | 明细详见表-12-1
2 | 暂估价
2.1 | 材料（工程设备）暂估价 | — |  |  |  | 明细详见表-12-2
2.2 | 专业工程暂估价 |  |  |  |  | 明细详见表-12-3
3 | 计日工 |  |  |  |  | 明细详见表-12-4
4 | 总承包服务费 |  |  |  |  | 明细详见表-12-5
合 计 | [5 empty] | —
注：材料（工程设备）暂估单价进入清单项目综合单价，此处不汇总。
表—12

## 表-12-1 暂列金额明细表
暂列金额明细表
工程名称：安装工程-3#车间 |  | 标段：3#车间 |  |  |  | 第 1 页 共 1 页
序号 | 项 目 名 称 |  | 计量单位 | 暂定金额(元) | 备 注
合 计 |  |  |  |  | —
注：此表由招标人填写，如不能详列，也可只列暂定金额总额，投标人应将上述暂列金额计入投标总价中。
表—12—1

## 表-12-2 材料(工程设备)暂估价及调整表
材料（工程设备）暂估单价及调整表
工程名称：安装工程-3#车间 |  |  |  |  | 标段：3#车间 |  |  |  | 第 1 页 共 1 页
序号 | 材料(工程设备) 名称、规格、型号 | 计量 单位 | 数 量 |  | 暂 估(元) |  | 确 认(元) |  | 差额±(元) |  | 备 注
|  |  | 暂 估 | 确 认 | 单 价 | 合 价 | 单 价 | 合 价 | 单 价 | 合 价
合 计
注：此表由招标人填写“暂估单价”，并在备注栏说明暂估价的材料、工程设备拟用在那些清单项目上，投标人应将上述材料、工程设备暂估单价计入工程量清单综合单价报价中。
表—12—2

## 表-12-3 专业工程暂估价及结算价表
专业工程暂估价及结算价表
工程名称：安装工程-3#车间 |  |  |  | 标段：3#车间 |  |  | 第 1 页 共 1 页
序号 | 工 程 名 称 | 工 程 内 容 | 暂估金额 （元） |  | 结算金额 (元) | 差额±(元) |  | 备 注
合 计 |  |  | 0.00 |  |  |  |  | —
注：此表“暂估金额”由招标人填写，投标人应将“暂估金额”计入投标总价中。结算时按合同约定结算金额填写。
表—12—3

## 表-12-4 计日工表
计 日 工 表
工程名称：安装工程-3#车间 |  |  |  | 标段：3#车间 |  |  | 第 1 页 共 1 页
编号 | 项 目 名 称 | 单位 | 暂定数量 |  | 实际数量 | 综合单价 (元) |  | 合 价(元)
[8 empty] | 暂 定 | 实 际
一 | 人工
1
人工小计
二 | 材料
1
材料小计
三 | 施工机械
1
施工机械小计
四 | 企业管理费和利润
总 计
注：此表项目名称、暂定数量由招标人填写，编制招标控制价时，单价由招标人按有关计价规定确定；投标时，单价由投标人自主报价，按暂定数量计算合价计入投标总价中。结算时，按发承包双方确认的实际数量计算合价。
表—12—4

## 表-12-5 总承包服务费计价表
总承包服务费计价表
工程名称：安装工程-3#车间 |  |  | 标段：3#车间 |  |  | 第 1 页 共 1 页
序号 | 项 目 名 称 | 项目价值（元） |  | 服务内容 | 计算基础 |  | 费率(%) | 金 额(元)
| 合 计 | - |  | - |  |  | -
注：此表项目名称、服务内容由招标人填写，编制招标控制价时，费率及金额由招标人按有关计价规定确定；投标时，费率及金额由投标人自主报价，计入投标总价中。
表—12—5

## 表-13 规费、税金项目计价表
规费、税金项目计价表
工程名称：安装工程-3#车间 |  |  | 标段：3#车间 |  |  | 第 1 页 共 1 页
序号 | 项 目 名 称 | 计 算 基 础 |  | 计算基数 | 计算费率 (%) |  | 金 额(元)
1 | 规费 | 定额规费+工程排污费+其他
1.1 | 定额规费 | 分部分项规费+单价措施规费
1.2 | 工程排污费
1.3 | 其他
2 | 增值税 | 不含税工程造价合计
合 计
编制人（造价人员）： |  |  | 复核人（造价工程师）：
表—13

## 表-14 主要材料价格表
主要材料价格表
工程名称： |  | 安装工程-3#车间 | [5 empty] | 第 1 页 共 1 页
序号 | 材料编码 |  | 材料名称 | 规格、型号 等特殊要求 | 单位 | 数 量 | 单 价 |  | 合 价
1 | 29090211 |  | 铜接线端子 | 20A | 个
2 | 17010131@2 |  | 内外热浸镀锌无缝钢管 | DN150 | m
3 | 17030103@19 |  | 焊接钢管 | DN20 | m
4 | 17030103@9 |  | 焊接钢管 | DN15 | m
5 | 17250299@9 |  | UPVC雨水管 | De200 | m
6 | 23030121@1 |  | SNW65mm-Ⅲ减压稳压消火栓 | DN65 | 套
7 | 25000001@2 |  | 应急疏散指示标志灯(A型)-单向 | DC36V 1W | 套
8 | 25000001@3 |  | LED应急照明灯(A型) | DC36V 2X3W | 套
9 | 25000001@9 |  | LED工厂灯 | 220V，250W | 套
10 | 28030301@11 |  | 铜芯多股绝缘电线 | ZN-RVS-2*4mm2 | m
11 | 28030301@14 |  | 铜芯多股绝缘电线 | ZN-RVS-2*4mm2 | m
12 | 28030301@9 |  | 铜芯多股绝缘电线 | ZN-RVS-2*1.5mm2 | m
13 | 28031431@4 |  | 绝缘电线 | ZRBV-4mm2 | m
14 | 28110000@1 |  | 电力电缆 | ZN-YJV-3*6mm2 | m
15 | 28110000@10 |  | 电力电缆 | YJV-5*16mm2 | m
16 | 28110000@5 |  | 电力电缆 | YJV-5*10mm2 | m
17 | 28110000@8 |  | 电力电缆 | BTTZ-5*16mm2 | m
18 | 28110000@9 |  | 电力电缆 | ZR-YJV-4*25+1*16mm2 | m
19 | 29010106@1 |  | 消防用电耐火型电力桥架（外刷防火涂料） | 200*100 | m
20 | 29010106@2 |  | 照明桥架 | 200*100 | m