## 表-08 分部分项工程和单价措施项目清单与计价表
分部分项工程和单价措施项目清单与计价表
工程名称：建筑工程-3#车间 |  |  |  | 标段：3#车间 |  |  |  |  | 第 1 页 共 30 页
序号 | 项目编码 | 项目名称 | 项目特征描述 |  | 计量单位 | 工程量 | 金 额(元)
[7 empty] | 综合单价 | 合 价 |  | 其中
暂估价
土方工程
1 | 010101001006 | 平整场地 | 1.土壤类别:一、二类土 2.其他说明：详见图纸及相关规范 |  | m2 | 50886.56
2 | 010101004006 | 挖基坑土方 | 1.土壤类别:一、二类土 2.挖土深度:2m 内 3.工作面400mm,放坡系数0.75 4.基础类型：独立基础 5.运距综合考虑 6.其他说明：详见图纸及相关规范 |  | m3 | 5186.45
3 | 010101003004 | 挖沟槽土方 | 1.土壤类别:一、二类土 2.挖土深度:4m 内 3.工作面400mm，放坡系数0.5 4.运距综合考虑 5.其他说明：详见图纸及相关规范 |  | m3 | 4227.74
4 | 010103001018 | 回填方 | 1.密实度要求:夯填槽坑 2.填方材料品种:素土 3.填方来源、运距:开挖土方，运距综合考虑 4.其他说明：详见图纸及相关规范 |  | m3 | 6543.37
5 | 010103001019 | 回填方 | 1.密实度要求:回填 2.填方材料品种:素土 3.填方来源、运距:开挖土方，运距综合考虑 4.其他说明：详见图纸及相关规范 |  | m3 | 2870.82
本页小计
注：为计取规费等的使用，可在表中增设其中：“定额人工费”。
表—08
分部分项工程和单价措施项目清单与计价表
工程名称：建筑工程-3#车间 |  |  |  | 标段：3#车间 |  |  |  |  | 第 2 页 共 30 页
序号 | 项目编码 | 项目名称 | 项目特征描述 |  | 计量单位 | 工程量 | 金 额(元)
[7 empty] | 综合单价 | 合 价 |  | 其中
暂估价
6 | 010103001020 | 回填方 | 1.密实度要求:回填 2.填方材料品种:素土 3.填方来源、运距:外购土方，运距综合考虑 4.其他说明：详见图纸及相关规范 |  | m3 | 109131.49
分部小计
砌筑工程
1 | 010402001010 | 砌块墙 | 1.砌块品种、规格、强度等级:A5.0蒸压加气混凝土砌块 2.墙体类型:1200mm高砌体外墙 3.砂浆强度等级:干混砌筑砂浆DMM5 4.墙厚200mm 5.其他说明：详见图纸及相关规范 |  | m3 | 150.07
2 | 010402001011 | 砌块墙 | 1.砌块品种、规格、强度等级:A5.0蒸压加气混凝土砌块 2.部位：3.6m以下内墙 3.砂浆强度等级:干混砌筑砂浆DMM5 4.墙厚200mm 5.其他说明：详见图纸及相关规范 |  | m3 | 30.89
3 | 010402001012 | 砌块墙 | 1.砌块品种、规格、强度等级:A5.0蒸压加气混凝土砌块 2.部位：3.6m以上内墙 3.砂浆强度等级:干混砌筑砂浆DMM5 4.墙厚200mm 5.其他说明：详见图纸及相关规范 |  | m3 | 66.29
分部小计
本页小计
注：为计取规费等的使用，可在表中增设其中：“定额人工费”。
表—08
分部分项工程和单价措施项目清单与计价表
工程名称：建筑工程-3#车间 |  |  |  | 标段：3#车间 |  |  |  |  | 第 3 页 共 30 页
序号 | 项目编码 | 项目名称 | 项目特征描述 |  | 计量单位 | 工程量 | 金 额(元)
[7 empty] | 综合单价 | 合 价 |  | 其中
暂估价
混凝土及钢筋混凝土工程
1 | 010501001006 | 垫层 | 1.混凝土种类:预拌商品砼 2.混凝土强度等级:C15 3.泵送 4.其他说明：详见图纸及相关规范 |  | m3 | 1148.93
2 | 010501003007 | 独立基础 | 1.混凝土种类:预拌商品砼 2.混凝土强度等级:C30 3.泵送 4.其他说明：详见图纸及相关规范 |  | m3 | 726.74
3 | 010501004002 | 满堂基础 | 1.混凝土种类:预拌商品砼-地坑底板 2.混凝土强度等级:C30防渗等级P8 3.泵送 4.其他说明：详见图纸及相关规范 |  | m3 | 3154.59
4 | 010504001009 | 直形墙 | 1.混凝土种类:预拌商品砼-地坑侧壁 2.混凝土强度等级:C30防渗等级P8 3.泵送 4.其他说明：详见图纸及相关规范 |  | m3 | 1667.44
5 | 010505003005 | 平板 | 1.混凝土种类:预拌商品砼-地坑顶板 2.混凝土强度等级:C30防渗等级P8 3.泵送 4.其他说明：详见图纸及相关规范 |  | m3 | 104.39
6 | 010501002002 | 带形基础 | 1.混凝土种类:预拌商品砼-挡墙下带形基础 2.混凝土强度等级:C30 3.泵送 4.其他说明：详见图纸及相关规范 |  | m3 | 232.24
本页小计
注：为计取规费等的使用，可在表中增设其中：“定额人工费”。
表—08
分部分项工程和单价措施项目清单与计价表
工程名称：建筑工程-3#车间 |  |  |  | 标段：3#车间 |  |  |  |  | 第 4 页 共 30 页
序号 | 项目编码 | 项目名称 | 项目特征描述 |  | 计量单位 | 工程量 | 金 额(元)
[7 empty] | 综合单价 | 合 价 |  | 其中
暂估价
7 | 010504001010 | 直形墙 | 1.混凝土种类:预拌商品砼-挡墙 2.混凝土强度等级:C30 3.泵送 4.其他说明：详见图纸及相关规范 |  | m3 | 492.23
8 | 010508001008 | 后浇带 | 1.预拌商品砼-后浇带-基础 2.混凝土强度等级:C35微膨胀混凝土 3.泵送 4.其他说明：详见图纸及相关规范 |  | m3 | 137.09
9 | 010508001009 | 后浇带 | 1.预拌商品砼-后浇带混凝土墙 2.混凝土强度等级:C35微膨胀混凝土 3.泵送 4.其他说明：详见图纸及相关规范 |  | m3 | 173.4
10 | 010508001010 | 后浇带 | 1.预拌商品砼-后浇带板 2.混凝土强度等级:C35微膨胀混凝土 3.泵送 4.其他说明：详见图纸及相关规范 |  | m3 | 292.43
11 | 010502001010 | 矩形柱 | 1.混凝土种类:预拌商品砼 2.混凝土强度等级:C30 3.泵送 4.其他说明：详见图纸及相关规范 |  | m3 | 676.6
12 | 010505003006 | 平板 | 1.混凝土种类:预拌商品砼-楼板 2.混凝土强度等级:C30 3.泵送 4.其他说明：详见图纸及相关规范 |  | m3 | 23.44
本页小计
注：为计取规费等的使用，可在表中增设其中：“定额人工费”。
表—08
分部分项工程和单价措施项目清单与计价表
工程名称：建筑工程-3#车间 |  |  |  | 标段：3#车间 |  |  |  |  | 第 5 页 共 30 页
序号 | 项目编码 | 项目名称 | 项目特征描述 |  | 计量单位 | 工程量 | 金 额(元)
[7 empty] | 综合单价 | 合 价 |  | 其中
暂估价
13 | 010502002006 | 构造柱 | 1.混凝土种类:预拌商品砼 2.混凝土强度等级:C25 3.垂直运输并入模 4.其他说明：详见图纸及相关规范 |  | m3 | 50.95
14 | 010503004006 | 圈梁 | 1.混凝土种类:预拌商品砼 2.混凝土强度等级:C25 3.垂直运输并入模 4.其他说明：详见图纸及相关规范 |  | m3 | 43.4
15 | 010507007015 | 其他构件 | 1.柱脚二次浇灌微膨胀细石混凝土 2.混凝土强度等级：C40 3.其他说明：详见图纸及相关规范 |  | m3 | 12.38
16 | 010507007016 | 其他构件 | 1.短柱上方浇筑素混凝土 2.尺寸：同短柱平面尺寸 3.混凝土强度等级：C30 4.其他说明：详见图纸及相关规范 |  | m3 | 66.91
17 | 010507007017 | 其他构件 | 1.钢柱素混凝土包封 2.尺寸：钢柱保护层厚度50mm 3.混凝土强度等级：C30 4.其他说明：详见图纸及相关规范 |  | m3 | 5.15
18 | 010515001037 | 现浇构件钢筋 | 1.钢筋种类、规格:HPB300钢筋直径10以内 2.其他说明：详见图纸及相关规范 |  | t | 32.204
19 | 010515001038 | 现浇构件钢筋 | 1.钢筋种类、规格:HRB400钢筋直径10以内 2.其他说明：详见图纸及相关规范 |  | t | 3.503
本页小计
注：为计取规费等的使用，可在表中增设其中：“定额人工费”。
表—08
分部分项工程和单价措施项目清单与计价表
工程名称：建筑工程-3#车间 |  |  |  | 标段：3#车间 |  |  |  |  | 第 6 页 共 30 页
序号 | 项目编码 | 项目名称 | 项目特征描述 |  | 计量单位 | 工程量 | 金 额(元)
[7 empty] | 综合单价 | 合 价 |  | 其中
暂估价
20 | 010515001039 | 现浇构件钢筋 | 1.钢筋种类、规格:HRB400钢筋直径18以内 2.其他说明：详见图纸及相关规范 |  | t | 726.657
21 | 010515001040 | 现浇构件钢筋 | 1.钢筋种类、规格:HRB400钢筋直径25以内 2.其他说明：详见图纸及相关规范 |  | t | 45.203
22 | 010515001041 | 现浇构件钢筋 | 1.钢筋种类、规格:箍筋HPB300钢筋直径10以内 2.其他说明：详见图纸及相关规范 |  | t | 2.904
23 | 010515001042 | 现浇构件钢筋 | 1.钢筋种类、规格:箍筋HRB400钢筋直径10以内 2.其他说明：详见图纸及相关规范 |  | t | 58.129
24 | 010515001043 | 现浇构件钢筋 | 1.钢筋种类、规格:箍筋HRB400钢筋直径10以外 2.其他说明：详见图纸及相关规范 |  | t | 0.304
25 | 010515001044 | 现浇构件钢筋 | 1.钢筋种类、规格:砌体加固筋HPB300钢筋直径10以内 2.其他说明：详见图纸及相关规范 |  | t | 1.754
26 | 010516002006 | 预埋铁件 | 1.钢材种类:Q235B 2.规格:M24锚栓 3.铁件尺寸:0.78m 4.其他说明：详见图纸及相关规范 |  | t | 3.887
27 | 010516002007 | 预埋铁件 | 1.柱脚抗剪件 2.规格：[10 3.其他说明：详见图纸及相关规范 |  | t | 0.563
28 | 010516002008 | 预埋铁件 | 1.地沟内预埋铁件M1、M2、M3、M4 2.其他说明：详见图纸及相关规范 |  | t | 18.444
本页小计
注：为计取规费等的使用，可在表中增设其中：“定额人工费”。
表—08
分部分项工程和单价措施项目清单与计价表
工程名称：建筑工程-3#车间 |  |  |  | 标段：3#车间 |  |  |  |  | 第 7 页 共 30 页
序号 | 项目编码 | 项目名称 | 项目特征描述 |  | 计量单位 | 工程量 | 金 额(元)
[7 empty] | 综合单价 | 合 价 |  | 其中
暂估价
29 | 040402018003 | 施工缝 | 1.部位:外墙止水钢板 2.材质:钢板止水带L360mm*3厚 3.其他说明:未尽事宜符合图纸设计及相关规范要求 |  | m | 3268.38
30 | 010903004007 | 施工缝止水带 | 1.楼板、墙体施工后浇带设置遇水膨胀止水条 2.其他说明：详见图纸及相关规范 |  | m | 4556.12
31 | 010515009003 | 支撑钢筋（铁马） | 1.基础马凳筋 2.其他说明：详见图纸及相关规范 |  | t | 8.172
32 | 010516003015 | 机械连接 | 1.种类：电渣压力焊接≤φ18 2.其他说明：详见图纸及相关规范 |  | 个 | 6665
33 | 010516003016 | 机械连接 | 1.种类：电渣压力焊接≤φ32 2.其他说明：详见图纸及相关规范 |  | 个 | 2004
34 | 010516003017 | 机械连接 | 1.种类：直螺纹连接≤φ18 2.其他说明：详见图纸及相关规范 |  | 个 | 1832
分部小计
金属结构工程
1 | 010603001013 | 实腹钢柱 | 1.柱类型:钢柱-H型钢 2.钢材品种、规格:Q355B 3.钢柱制作、安装及探伤等常规检测 4.运距自行考虑 5.其他说明：详见图纸及相关规范 |  | t | 303.408
2 | 010603001014 | 实腹钢柱 | 1.柱类型:门窗柱双C型钢 2.钢材品种、规格:Q355B 3.钢柱制作、安装及探伤等常规检测 4.运距自行考虑 5.其他说明：详见图纸及相关规范 |  | t | 27.774
本页小计
注：为计取规费等的使用，可在表中增设其中：“定额人工费”。
表—08
分部分项工程和单价措施项目清单与计价表
工程名称：建筑工程-3#车间 |  |  |  | 标段：3#车间 |  |  |  |  | 第 8 页 共 30 页
序号 | 项目编码 | 项目名称 | 项目特征描述 |  | 计量单位 | 工程量 | 金 额(元)
[7 empty] | 综合单价 | 合 价 |  | 其中
暂估价
3 | 010604001006 | 钢梁 | 1.柱类型:H型钢 2.钢材品种、规格:Q355B 3.钢柱制作、安装及探伤等常规检测 4.运距自行考虑 5.其他说明：详见图纸及相关规范 |  | t | 556.521
4 | 010606001006 | 钢支撑、钢拉条 | 1.钢材品种、规格:Q235B 2.构件类型:系杆、支撑、拉条 3.运距自行考虑 4.其他说明：详见图纸及相关规范 |  | t | 262.848
5 | 010606002007 | 钢檩条 | 1.钢材品种、规格:Q355B镀锌 2.构件类型:檩条、墙梁、窗梁 3.运距自行考虑 4.其他说明：详见图纸及相关规范 |  | t | 436.534
6 | 010606012006 | 钢支架 | 1.钢材品种、规格:Q355B镀锌 2.构件类型:檐沟支架、雨棚支撑 3.运距自行考虑 4.其他说明：详见图纸及相关规范 |  | t | 31.694
7 | 010606013013 | 零星钢构件 | 1.构件名称:檩托、隅撑等零星构件 2.钢材品种、规格:Q235B 3.运距自行考虑 4.其他说明：详见图纸及相关规范 |  | t | 49.839
8 | 010606008009 | 钢梯 | 1.上屋面钢爬梯参照图集17J925-1第2-61页 2.其他说明：详见图纸及相关规范 |  | t | 0.519
9 | 010606011008 | 檐沟 | 1.外挑檐沟托架采用C型钢 2.安装高度：9m 3.参照图集17J925-1第2-69页 4.其他说明：详见图纸及相关规范 |  | t | 31.536
本页小计
注：为计取规费等的使用，可在表中增设其中：“定额人工费”。
表—08
分部分项工程和单价措施项目清单与计价表
工程名称：建筑工程-3#车间 |  |  |  | 标段：3#车间 |  |  |  |  | 第 9 页 共 30 页
序号 | 项目编码 | 项目名称 | 项目特征描述 |  | 计量单位 | 工程量 | 金 额(元)
[7 empty] | 综合单价 | 合 价 |  | 其中
暂估价
10 | 010607003007 | 雨棚 | 1.雨棚 2.参照图集17J925-1第3-32页 3.其他说明：详见图纸及相关规范 |  | m2 | 350.16
11 | 040901010012 | 高强螺栓 | 1.M20高强螺栓 2.其他说明：详见图纸及相关规范 |  | 套 | 21284
12 | 010605001005 | 楼承板 | 1.楼层板厚155mm(包括楼承板厚度） 2.楼面铺1.0mm厚DECK板，板型为YXB75-230-690（仅做模板用），再浇筑混凝土楼板 3.其他说明：详见图纸及相关规范 |  | m2 | 276.1
13 | 010605002024 | 钢结构外墙 | 1.外墙2-砌体外墙上部钢结构外墙 2.0 .60mm厚外层压型钢板(竖板) 3、防水透气膜型(50g/㎡） 4.100 mm厚玻璃丝棉(超细璃棉毡,A级不燃材料） 5.0.4 厚聚乙烯膜 6.0.5mm厚内层压型钢板（坚板） 7.参照图集17J925-1第1-22页 8.其他说明：详见图纸及相关规范 |  | m2 | 6581.28
本页小计
注：为计取规费等的使用，可在表中增设其中：“定额人工费”。
表—08
分部分项工程和单价措施项目清单与计价表
工程名称：建筑工程-3#车间 |  |  |  | 标段：3#车间 |  |  |  |  | 第 10 页 共 30 页
序号 | 项目编码 | 项目名称 | 项目特征描述 |  | 计量单位 | 工程量 | 金 额(元)
[7 empty] | 综合单价 | 合 价 |  | 其中
暂估价
14 | 010605002025 | 钢结构外墙 | 1.外墙3：钢结构外墙-1200mm以上围护墙 2.外墙板:100 厚纯平彩钢板复合板（复合板构造组成外板采用0.7mm 纯平彩钢板，钢板镀铝锌含量不小于150g/㎡，PV 耐侯DF涂层，内衬岩棉板密度100KG/m³、内板采用0.6mm彩钢板镀铝锌含量不小开50g/㎡，PE耐候涂层） 3.檩条 4.内墙板:0.5 厚内层钢板,聚酯(PE)涂层 5.参照图集17J925-1第1-22页外墙2 6.其他说明：详见图纸及相关规范 |  | m2 | 1976.59
15 | 010605002026 | 钢板墙板 | 1.檐沟、雨棚封边包角 2.其他说明：详见图纸及相关规范 |  | m2 | 633.97
16 | 010605002027 | 钢板墙板 | 1.门窗洞口封边包角 2.其他说明：详见图纸及相关规范 |  | m2 | 1361.83
17 | 010605002028 | 钢板墙板 | 1.屋脊盖板 2.参照图集17J925-1第2-35页1 3.其他说明：详见图纸及相关规范 |  | m2 | 246.68
18 | 010605002029 | 钢板墙板 | 1.楼承板封边包角 2.其他说明：详见图纸及相关规范 |  | m2 | 34.83
19 | 010605002030 | 钢板墙板 | 1.高低跨交接处做法参照图集17J925-1第2-31页14、15 2.其他说明：详见图纸及相关规范 |  | m2 | 116.16
本页小计
注：为计取规费等的使用，可在表中增设其中：“定额人工费”。
表—08
分部分项工程和单价措施项目清单与计价表
工程名称：建筑工程-3#车间 |  |  |  | 标段：3#车间 |  |  |  |  | 第 11 页 共 30 页
序号 | 项目编码 | 项目名称 | 项目特征描述 |  | 计量单位 | 工程量 | 金 额(元)
[7 empty] | 综合单价 | 合 价 |  | 其中
暂估价
20 | 010605002031 | 钢板墙板 | 1.山墙做法参照图集17J925-1第2-30页12、13 2.其他说明：详见图纸及相关规范 |  | m2 | 275.3
21 | 010605002032 | 钢板墙板 | 1.复合板墙面 2.其他说明：详见图纸及相关规范 |  | m2 | 1115.15
22 | 010605002033 | 钢板墙板 | 1.屋面采光带做法参照图集15J207-1第1-27页3 2.其他说明：详见图纸及相关规范 |  | m2 | 1482
分部小计
门窗工程
1 | 010802003015 | 钢质防火门 | 1.门代号及洞口尺寸:FM甲1022 2.门框或扇外围尺寸:1000*2200 3.甲级A类隔热防火门，耐火隔热性≥1.5小时 4.其他说明：详见图纸及相关规范 |  | m2 | 11
2 | 010803002005 | 防火卷帘(闸）门 | 1.门代号及洞口尺寸:JLM3636 2.门材质:成品电动遥控卷帘门，抗风压值≥1200Pa 3.其他说明：详见图纸及相关规范 |  | m2 | 51.84
3 | 010803002006 | 防火卷帘(闸）门 | 1.门代号及洞口尺寸:JLM4239 2.门材质:成品电动遥控卷帘门，抗风压值≥1200Pa 3.其他说明：详见图纸及相关规范 |  | m2 | 147.42
4 | 010803002007 | 防火卷帘(闸）门 | 1.门代号及洞口尺寸:JLM4245 2.门材质:成品电动遥控卷帘门，抗风压值≥1200Pa 3.其他说明：详见图纸及相关规范 |  | m2 | 245.7
本页小计
注：为计取规费等的使用，可在表中增设其中：“定额人工费”。
表—08
分部分项工程和单价措施项目清单与计价表
工程名称：建筑工程-3#车间 |  |  |  | 标段：3#车间 |  |  |  |  | 第 12 页 共 30 页
序号 | 项目编码 | 项目名称 | 项目特征描述 |  | 计量单位 | 工程量 | 金 额(元)
[7 empty] | 综合单价 | 合 价 |  | 其中
暂估价
5 | 010802001011 | 金属(塑钢）门 | 1.门代号及洞口尺寸:M1023 2.门材质:成品铝合金门 3.其他说明：详见图纸及相关规范 |  | m2 | 25.3
6 | 010802001012 | 金属(塑钢）门 | 1.门代号及洞口尺寸:M1523 2.门材质:成品铝合金门 3.其他说明：详见图纸及相关规范 |  | m2 | 13.8
7 | 010802001013 | 金属(塑钢）门 | 1.门代号及洞口尺寸:WM1523 2.门材质:成品钢质门 3.其他说明：详见图纸及相关规范 |  | m2 | 68.7
8 | 010807001043 | 金属（塑钢、断桥）窗 | 1.框、扇材质:断桥隔热铝合金窗C1058 2.玻璃品种、厚度:6+12A+6 3.其他说明：详见图纸及相关规范 |  | m2 | 475.6
9 | 010807001044 | 金属（塑钢、断桥）窗 | 1.框、扇材质:断桥隔热铝合金窗-消C1058 2.玻璃品种、厚度:6+12A+6 3.其他说明：详见图纸及相关规范 |  | m2 | 226.2
10 | 010807001045 | 金属（塑钢、断桥）窗 | 1.框、扇材质:断桥隔热铝合金窗-消C1022 2.玻璃品种、厚度:6+12A+6 3.其他说明：详见图纸及相关规范 |  | m2 | 4.4
11 | 010807001046 | 金属（塑钢、断桥）窗 | 1.框、扇材质:断桥隔热铝合金窗-C1022 2.玻璃品种、厚度:6+12A+6 3.其他说明：详见图纸及相关规范 |  | m2 | 13.3
本页小计
注：为计取规费等的使用，可在表中增设其中：“定额人工费”。
表—08
分部分项工程和单价措施项目清单与计价表
工程名称：建筑工程-3#车间 |  |  |  | 标段：3#车间 |  |  |  |  | 第 13 页 共 30 页
序号 | 项目编码 | 项目名称 | 项目特征描述 |  | 计量单位 | 工程量 | 金 额(元)
[7 empty] | 综合单价 | 合 价 |  | 其中
暂估价
12 | 010807001047 | 金属（塑钢、断桥）窗 | 1.框、扇材质:断桥隔热铝合金窗-C1019 2.玻璃品种、厚度:6+12A+6 3.其他说明：详见图纸及相关规范 |  | m2 | 15.2
13 | 01B007 | 排烟天窗 | 1.三角型电动采光排烟天窗 2.洞口尺寸2000*3000 3.重量220kg,电功率0.2kw 4.参照图集23CJ87-1第6-9页 5.其他说明：详见图纸及相关规范 |  | 套 | 216
14 | 01B008 | 屋面采光带 | 1.屋面采光带 2.参照图集15J207-1第1-27页3 3.其他说明：详见图纸及相关规范 |  | m2 | 1333.8
分部小计
屋面及防水工程
本页小计
注：为计取规费等的使用，可在表中增设其中：“定额人工费”。
表—08
分部分项工程和单价措施项目清单与计价表
工程名称：建筑工程-3#车间 |  |  |  | 标段：3#车间 |  |  |  |  | 第 14 页 共 30 页
序号 | 项目编码 | 项目名称 | 项目特征描述 |  | 计量单位 | 工程量 | 金 额(元)
[7 empty] | 综合单价 | 合 价 |  | 其中
暂估价
1 | 010901002007 | 型材屋面 | 1.屋面1-钢结构屋面 2.1.8 厚热塑性聚烯烃（TPO)防水卷材P型(织物内增强型(外部颜色甲方自定)采用电磁岸接与垫片固定（搭接处热风焊接） 3.表面与卷材同质涂层的焊接垫片(焊接垫片的直径≥75mm)用螺钉(D4)固定与压型钢板上 4.100厚岩棉板(A级不燃材料密度180KG/m³),用垫片(焊接垫片及螺钉(D5)或套管及螺钉(D6)固定于压型钢板上） 5.隔汽层 6.0.8 厚镀铝锌镁压型钢板(镀铝镁锌含量不小于150g 每平方,钢本色) 7.檩条 8.参照图集15J207-1,19页,屋W2a 9.其他说明：详见图纸及相关规范 |  | m2 | 49712.42
本页小计
注：为计取规费等的使用，可在表中增设其中：“定额人工费”。
表—08
分部分项工程和单价措施项目清单与计价表
工程名称：建筑工程-3#车间 |  |  |  | 标段：3#车间 |  |  |  |  | 第 15 页 共 30 页
序号 | 项目编码 | 项目名称 | 项目特征描述 |  | 计量单位 | 工程量 | 金 额(元)
[7 empty] | 综合单价 | 合 价 |  | 其中
暂估价
2 | 010904001003 | 楼（地）面卷材防水 | 1.部位：硫化地坑底板 2.地面做法另行计算 3.防水钢筋混凝土底板表面清理干净(厚度≥250，,抗渗等级≥P8，具体详结施) 4.50 厚C20 细石混凝土保护层 5.隔离层:聚酯无纺布一道(如防水卷材自带隔离膜,取消此层) 6.4mm厚聚酯毡胎SBS(Ⅱ型)高聚物改性沥青卷材防水层+3mm厚聚酯毡胎SBS(Ⅱ型)高聚物改性沥青卷材防水层 7.20 厚1:2.5 水泥砂浆找平层 8.100 厚C20 混凝土垫层 9.地基或素土夯实 10.其他说明：详见图纸及相关规范 |  | m2 | 7829.23
3 | 010903001004 | 墙面卷材防水 | 1.部位：硫化地坑外墙 2.防水钢筋混凝土侧墙(厚度≥250,抗渗等级≥P8，具体详结施)随打随抹平,按工程设计 3.DPM15 砂浆局部找平层 4.4mm厚聚酯毡胎BS(Ⅱ型)高聚物改性沥青卷材防水层+3mm厚聚酯毡胎BS(Ⅱ型）高聚物改性沥青卷材防水层 5.50 厚挤塑苯板 6.120 厚砖墙保护 7.素土分层夯实 8.其他说明：详见图纸及相关规范 |  | m2 | 5966.67
本页小计
注：为计取规费等的使用，可在表中增设其中：“定额人工费”。
表—08
分部分项工程和单价措施项目清单与计价表
工程名称：建筑工程-3#车间 |  |  |  | 标段：3#车间 |  |  |  |  | 第 16 页 共 30 页
序号 | 项目编码 | 项目名称 | 项目特征描述 |  | 计量单位 | 工程量 | 金 额(元)
[7 empty] | 综合单价 | 合 价 |  | 其中
暂估价
4 | 010904002003 | 楼（地）面涂膜防水 | 1.部位：硫化地沟标高-5.5和标高-4.0处地面 2.185厚C25细石混凝土 3.1.5mm厚JS防水涂料（Ⅱ型） 4.界面剂一道 5.15厚1：3水泥砂浆找平 6.防水钢筋混凝土底板，表面清理干净 7.其他说明：详见图纸及相关规范 |  | m2 | 1391.51
5 | 010904002004 | 楼（地）面涂膜防水 | 1.部位：硫化地沟内排水沟和标高-1.8处 2.20厚1:2防水水泥砂浆保护层压实赶光（内掺5%防水剂） 3.1.5mm厚JS防水涂料（Ⅱ型） 4.界面剂一道 5.15厚1：3水泥砂浆找平 6.防水钢筋混凝土底板，表面清理干净 7.其他说明：详见图纸及相关规范 |  | m2 | 5930.5
6 | 010903002001 | 墙面涂膜防水 | 1.部位：硫化地沟内墙面 2.20厚1:2水泥防水砂浆（内掺5%防水剂）保护层压实赶光 3.1.5厚JS聚合物水泥防水涂料（Ⅱ型） 4.15厚1:3水泥砂浆找平 5.防水钢筋混凝土侧墙随打随抹平 6.其他说明：详见图纸及相关规范 |  | m2 | 5569.39
分部小计
本页小计
注：为计取规费等的使用，可在表中增设其中：“定额人工费”。
表—08
分部分项工程和单价措施项目清单与计价表
工程名称：建筑工程-3#车间 |  |  |  | 标段：3#车间 |  |  |  |  | 第 17 页 共 30 页
序号 | 项目编码 | 项目名称 | 项目特征描述 |  | 计量单位 | 工程量 | 金 额(元)
[7 empty] | 综合单价 | 合 价 |  | 其中
暂估价
装修工程
楼地面
1 | 011101003012 | 金属骨料耐磨地面 | 1、地面1-金属骨料耐磨面层（车间地面） 2、表面硬化剂和.1mm 封尘 3、高耐磨面层,初凝时加耐磨骨料硬化剂使用量生产区为5Kg/m2.通道区郑7Kg/m2, 4、200 厚C30混凝土,内掺钢纤维,型号为4D80/60BGE.长度:60mm，直径0.75mm，长径比:80 ,钢纤维用进口水溶性胶水粘结成排,两端均三弯曲,钢纤维公称抗拉强1800 Mpa,掺量25KG/m³， 5、铺设2道厚度不小于0.3mm厚聚乙烯塑料薄膜，搭接长度200 6、300 厚级配碎石,压实系数≥0.95,地基承载力特征值fak ≥120KPa 7、150厚碎石夯入土中或压实填土 8、参照图集23J909,3-123页，地D15 9、其他说明：详见图纸及相关规范 |  | m2 | 42515.44
本页小计
注：为计取规费等的使用，可在表中增设其中：“定额人工费”。
表—08
分部分项工程和单价措施项目清单与计价表
工程名称：建筑工程-3#车间 |  |  |  | 标段：3#车间 |  |  |  |  | 第 18 页 共 30 页
序号 | 项目编码 | 项目名称 | 项目特征描述 |  | 计量单位 | 工程量 | 金 额(元)
[7 empty] | 综合单价 | 合 价 |  | 其中
暂估价
2 | 011102003008 | 块料楼地面 | 1.地面2-卫生间 2..10 厚防滑地砖DTG 砂浆擦缝 3.30 厚DS M5 砂浆(1:3 硬性水泥砂浆)结合层表面撒水泥粉 4.1.5 厚聚氨酯防水层+1.5 厚聚氨酯防水层 5.1:3 水泥砂浆或最薄处30厚C20 细石混凝土找坡层,向地漏找1%坡,随打随抹平地漏四周及管根部用DS M5 砂浆(13 水泥砂浆)抹小八字角 6.素水泥浆-道(内掺建筑胶) 7.80 厚C20 混凝土垫层 8.素土夯实,压实系数大于等于0.95 9.参照图集23J909,3-53页，地D23 10.其他说明：详见图纸及相关规范 |  | m2 | 132.94
3 | 011101003013 | 细石混凝土楼地面 | 1.楼1-室内坡道 2.3-5厚金刚砂耐磨面层 3.40厚C25细石混凝土找平，终凝前将骨料均匀撒在找平层上 4.素水泥浆一道（内掺建筑胶） 5.现浇钢筋混凝土楼板 6.参照图集23J909,3-18页，楼A21 7.其他说明：详见图纸及相关规范 |  | m2 | 591.43
墙面
本页小计
注：为计取规费等的使用，可在表中增设其中：“定额人工费”。
表—08
分部分项工程和单价措施项目清单与计价表
工程名称：建筑工程-3#车间 |  |  |  | 标段：3#车间 |  |  |  |  | 第 19 页 共 30 页
序号 | 项目编码 | 项目名称 | 项目特征描述 |  | 计量单位 | 工程量 | 金 额(元)
[7 empty] | 综合单价 | 合 价 |  | 其中
暂估价
1 | 011201001013 | 涂料外墙 | 1.外墙1：1200mm高砌块墙外墙面 2.真石漆 3.5 厚聚合物水泥防水砂浆(干粉型) 4.1.5 厚聚合物水泥防水涂料 5.12 厚DP M15 砂浆(1:3 水泥砂浆)找平 6.界面剂一道 7.参照图集23J909第6-12页外墙10C 8.其他说明：详见图纸及相关规范 |  | m2 | 1610.18
2 | 011201001014 | 涂料内墙 | 1.内墙1-卫生间以外的其他房间内墙 2.面浆(或涂料)饰面 3.3 厚耐水腻子分遍刮平 4.8 厚DP M5 砂浆(1:1:6水泥石灰膏砂浆)或粉刷石灰膏砂浆打底抹平 5.3厚外加剂专用砂浆打底刮糙或界面剂一道用毛(甩前喷湿墙面） 6.用修补砂浆局部修补墙面,DP砂浆勾实接缝并拉毛,接缝处粘贴耐破玻纤网格布 7.参照图集23J909第7-7页内4D 8.其他说明：详见图纸及相关规范 |  | m2 | 1867.24
本页小计
注：为计取规费等的使用，可在表中增设其中：“定额人工费”。
表—08
分部分项工程和单价措施项目清单与计价表
工程名称：建筑工程-3#车间 |  |  |  | 标段：3#车间 |  |  |  |  | 第 20 页 共 30 页
序号 | 项目编码 | 项目名称 | 项目特征描述 |  | 计量单位 | 工程量 | 金 额(元)
[7 empty] | 综合单价 | 合 价 |  | 其中
暂估价
3 | 011204003004 | 块料墙面 | 1.内墙2-卫生间 2.5 厚面砖、自水泥擦缝 3.5 厚瓷砖胶粘剂粘接层 4.1.5 厚聚合物水泥基复合防水涂料 5.8厚DP M20 砂浆(1:2.5 水泥砂浆)压实抹平,挂金属网(将水泥砂浆压入网孔) 6.6 厚DP M5 砂浆(1:1:6水泥石灰膏砂浆)或粉刷石膏砂浆打底抹灰 7.3 厚外加剂专用砂浆抹基底或界面剂一道用手 8.用修补砂浆局部修补墙面， DP 砂浆勾实接缝并拉毛,接缝处粘贴耐碱玻纤网格布 9.参照图集23J909第7-14页内8D2 10.其他说明：详见图纸及相关规范 |  | m2 | 375.94
顶棚
本页小计
注：为计取规费等的使用，可在表中增设其中：“定额人工费”。
表—08
分部分项工程和单价措施项目清单与计价表
工程名称：建筑工程-3#车间 |  |  |  | 标段：3#车间 |  |  |  |  | 第 21 页 共 30 页
序号 | 项目编码 | 项目名称 | 项目特征描述 |  | 计量单位 | 工程量 | 金 额(元)
[7 empty] | 综合单价 | 合 价 |  | 其中
暂估价
1 | 011302001003 | 吊顶天棚 | 1.顶棚1-铝扣板吊顶-卫生间 2.铝合金方板1200x600 3.专用弹簧吊杆,中距≤1200用挂钩于正在龙骨联结 4.主龙骨,间距≤1200 ,用吊件与钢筋吊杆联结后找平 5.φ8钢筋吊杆,双向中距≤1200，吊杆上部与板底预留吊环固定 6.现浇钢筋混凝土板底预留φ10钢筋吊环,双向中距≤1200 7.吊顶高度2900mm 8.参照图集23J909第8-16页棚91 9.其他说明：详见图纸及相关规范 |  | m2 | 66.42
2 | 011301001006 | 涂料天棚 | 1.顶棚2-无机涂料-除卫生间、配电室之外的其他房间 2.无机涂料饰面 3.2-3 厚面层耐水腻子刮平 4.5-8 厚DP M10 砂浆(1:05:3水泥石灰膏砂浆)抹平 5.素水泥浆一道甩毛(内掺建筑胶) 6.参照图集23J909第8-6页棚5 7.其他说明：详见图纸及相关规范 |  | m2 | 124.09
3 | 011301001007 | 涂料天棚 | 1.顶棚2-无机涂料-配电室 2.无机涂料饰面 3.参照图集23J909第8-6页棚5 4.其他说明：详见图纸及相关规范 |  | m2 | 17.62
踢脚
本页小计
注：为计取规费等的使用，可在表中增设其中：“定额人工费”。
表—08
分部分项工程和单价措施项目清单与计价表
工程名称：建筑工程-3#车间 |  |  |  | 标段：3#车间 |  |  |  |  | 第 22 页 共 30 页
序号 | 项目编码 | 项目名称 | 项目特征描述 |  | 计量单位 | 工程量 | 金 额(元)
[7 empty] | 综合单价 | 合 价 |  | 其中
暂估价
1 | 011105001006 | 水泥砂浆踢脚线 | 1.踢脚1-除卫生间之外的其他房间 2.10厚DP M15 砂浆(1:3 水泥砂浆）抹光 3.8-10厚DP M5 砂浆(1:1：6 水泥石灰砂浆）打底划出纹道 4.素水泥浆一道 5.蒸压加气混凝土砌块墙喷湿 6.参照图集23J909第4-4页踢1D 7.其他说明：详见图纸及相关规范 |  | m | 1359.63
卫生间隔断
1 | 011210004003 | 塑料隔断 | 1.塑料厕所隔断、小便器隔板 2.参照图集16J914-1第XT8页4 3.其他说明：详见图纸及相关规范 |  | m2 | 80.62
2 | 011505001003 | 洗漱台 | 1.卫生间洗面台 2.参建图集16J914-1第XT11 3.其他说明：详见图纸及相关规范 |  | m2 | 7.32
3 | 011505010003 | 镜面玻璃 | 1.梳妆镜 2.其他说明：详见图纸及相关规范 |  | m2 | 12.2
分部小计
油漆、涂料、裱糊工程
1 | 011405001006 | 金属面油漆 | 1.构件名称:钢结构构件 2.油漆品种、刷漆遍数:采用喷砂或抛丸除锈，除锈等级为Sa2.5级 3.除锈后采用水性无机富锌底漆或环氧富锌底漆涂刷3遍 4.其他说明：详见图纸及相关规范 |  | t | 1714.289
本页小计
注：为计取规费等的使用，可在表中增设其中：“定额人工费”。
表—08
分部分项工程和单价措施项目清单与计价表
工程名称：建筑工程-3#车间 |  |  |  | 标段：3#车间 |  |  |  |  | 第 23 页 共 30 页
序号 | 项目编码 | 项目名称 | 项目特征描述 |  | 计量单位 | 工程量 | 金 额(元)
[7 empty] | 综合单价 | 合 价 |  | 其中
暂估价
2 | 011407005012 | 金属构件刷防火涂料 | 1.喷刷防火涂料构件名称:钢柱及柱间支撑 2.防火等级要求:耐火极限不小于3.0小时 3.涂料品种、喷刷遍数:非膨胀性防火涂料，涂刷厚度50mm 4.其他说明：详见图纸及相关规范 |  | m2 | 8435.72
3 | 011407005013 | 金属构件刷防火涂料 | 1.喷刷防火涂料构件名称:屋面梁、水平支撑及水平系杆 2.防火等级要求:耐火极限不小于1.5小时 3.涂料品种、喷刷遍数:膨胀性防火涂料，涂刷厚度不小于4mm 4.其他说明：详见图纸及相关规范 |  | m2 | 20606.24
4 | 011407005014 | 金属构件刷防火涂料 | 1.喷刷防火涂料构件名称:楼面梁 2.防火等级要求:耐火极限不小于2.0小时 3.涂料品种、喷刷遍数:非膨胀性防火涂料，涂刷厚度不小于30mm 4.其他说明：详见图纸及相关规范 |  | m2 | 326
分部小计
室外工程
本页小计
注：为计取规费等的使用，可在表中增设其中：“定额人工费”。
表—08
分部分项工程和单价措施项目清单与计价表
工程名称：建筑工程-3#车间 |  |  |  | 标段：3#车间 |  |  |  |  | 第 24 页 共 30 页
序号 | 项目编码 | 项目名称 | 项目特征描述 |  | 计量单位 | 工程量 | 金 额(元)
[7 empty] | 综合单价 | 合 价 |  | 其中
暂估价
1 | 010507001011 | 散水 | 1.素土夯实，压实系数大于等于0.93，向外坡3%-5% 2.150mm厚粒径10-40砾石灌DM M5砂浆（M5混合砂浆）分两步灌注，宽出面层100 3.80厚C20混凝土 4.素水泥砂浆一道（内掺建筑胶） 5.20厚DSM20砂浆(1:2.5 水泥砂浆)压实赶光 6.沿墙设缝，油膏嵌缝 7.沿墙长每隔1m-1.5m留伸缩缝宽15mm深10mm 8.参照图集23J909第1-19页散3 9.其他说明：详见图纸及相关规范 |  | m2 | 714.15
2 | 010507001012 | 坡道 | 1.50 厚C20 细石混凝土面层,随捣随抹成相麻面 2.100 厚C20 混凝土 3.300mm厚粒径10-40碎石灌DM M5 混合砂浆,宽出面层300 4.素土夯实,压实系数大于等干0.93 5.参照图集23J909第1-14页坡4A 6.其他说明：详见图纸及相关规范 |  | m2 | 232.66
本页小计
注：为计取规费等的使用，可在表中增设其中：“定额人工费”。
表—08
分部分项工程和单价措施项目清单与计价表
工程名称：建筑工程-3#车间 |  |  |  | 标段：3#车间 |  |  |  |  | 第 25 页 共 30 页
序号 | 项目编码 | 项目名称 | 项目特征描述 |  | 计量单位 | 工程量 | 金 额(元)
[7 empty] | 综合单价 | 合 价 |  | 其中
暂估价
3 | 010507004005 | 台阶 | 1.8-12厚地砖面层、DTG 水泥砂浆勾缝 2.20厚DS M15 砂浆(13 干硬性术泥砂浆结合层,表面撒素水泥面(酒适量清水) 3.素水泥浆一道(内掺建筑胶) 4.80 厚C20 混凝土,台阶面向外坡1% 5.300mm厚粒径10-40 碎石M2.5 混合砂浆分两步灌注,宽出面层100 6.素土夯实,压实系数大于等于0.93 7.参照图集23J909第1-9页台8 8.其他说明：详见图纸及相关规范 |  | m2 | 21.42
分部小计
其他工程
1 | 011503001008 | 金属扶手、栏杆、栏板 | 1.部位：平台防护栏杆-钢、不锈钢栏杆 2.栏杆高度≥1200mm，栏杆立杆净距≤110mm 3.参照图集22J403-1第3-49页 4.其他说明：详见图纸及相关规范 |  | m | 311.09
2 | 010903004008 | 墙面变形缝 | 1.外墙变形缝 2.参照图集14J936第BQ2页1 3.其他说明：详见图纸及相关规范 |  | m | 10.4
3 | 010903004009 | 墙面变形缝 | 1.彩钢板外墙变形缝 2.参照图集17J925-1第3-16页7 3.其他说明：详见图纸及相关规范 |  | m | 15.6
本页小计
注：为计取规费等的使用，可在表中增设其中：“定额人工费”。
表—08
分部分项工程和单价措施项目清单与计价表
工程名称：建筑工程-3#车间 |  |  |  | 标段：3#车间 |  |  |  |  | 第 26 页 共 30 页
序号 | 项目编码 | 项目名称 | 项目特征描述 |  | 计量单位 | 工程量 | 金 额(元)
[7 empty] | 综合单价 | 合 价 |  | 其中
暂估价
4 | 010903003003 | 墙面砂浆防水（防潮） | 1.防水砂浆防潮层 2.室内地坪标高变化处，高低差埋土一侧的墙身做20厚1:2.5水泥砂浆（掺水泥量3%~5%的防水剂） 3.其他说明：详见图纸及相关规范 |  | m2 | 216.6
分部小计
措施项目
1 | 011705001007 | 大型机械设备进出场及安拆 | 1.机械设备名称:履带式挖掘机、履带式推土机 2.其他说明:详见图纸及相关规范 |  | 台·次 | 2
2 | 011701001012 | 脚手架 | 1.钢结构综合脚手架 2.其他说明:详见图纸及相关规范 |  | m2 | 50886.56
3 | 011701001013 | 脚手架 | 1.3.6米以上的内墙砌筑脚手架 2.其他说明:详见图纸及相关规范 |  | m2 | 149.85
4 | 011701001014 | 脚手架 | 1.超过3.6米的内墙粉饰脚手架 2.其他说明:详见图纸及相关规范 |  | m2 | 380.47
5 | 011702001018 | 基础 | 1.垫层：模板及支架制作、安装、拆除、堆放、运输及清理模板内杂物、刷隔离剂 2.材料:依据施工组织设计自行考虑 3.其他说明:详见图纸及相关规范 |  | m2 | 960.42
6 | 011702001019 | 基础 | 1.独立基础：模板及支架制作、安装、拆除、堆放、运输及清理模板内杂物、刷隔离剂 2.材料:依据施工组织设计自行考虑 3.其他说明:详见图纸及相关规范 |  | m2 | 1498.61
本页小计
注：为计取规费等的使用，可在表中增设其中：“定额人工费”。
表—08
分部分项工程和单价措施项目清单与计价表
工程名称：建筑工程-3#车间 |  |  |  | 标段：3#车间 |  |  |  |  | 第 27 页 共 30 页
序号 | 项目编码 | 项目名称 | 项目特征描述 |  | 计量单位 | 工程量 | 金 额(元)
[7 empty] | 综合单价 | 合 价 |  | 其中
暂估价
7 | 011702001020 | 基础 | 1.筏板基础：模板及支架制作、安装、拆除、堆放、运输及清理模板内杂物、刷隔离剂 2.材料:依据施工组织设计自行考虑 3.其他说明:详见图纸及相关规范 |  | m2 | 1443.81
8 | 011702001021 | 基础 | 1.带型基础：模板及支架制作、安装、拆除、堆放、运输及清理模板内杂物、刷隔离剂 2.材料:依据施工组织设计自行考虑 3.其他说明:详见图纸及相关规范 |  | m2 | 271.32
9 | 011702030008 | 后浇带 | 1.基础：模板及支架制作、安装、拆除、堆放、运输及清理模板内杂物、刷隔离剂 2.材料:依据施工组织设计自行考虑 3.其他说明:详见图纸及相关规范 |  | m2 | 202.56
10 | 011702030009 | 后浇带 | 1.混凝土墙：模板及支架制作、安装、拆除、堆放、运输及清理模板内杂物、刷隔离剂 2.材料:依据施工组织设计自行考虑 3.其他说明:详见图纸及相关规范 |  | m2 | 1092.55
11 | 011702030010 | 后浇带 | 1.板：模板及支架制作、安装、拆除、堆放、运输及清理模板内杂物、刷隔离剂 2.材料:依据施工组织设计自行考虑 3.其他说明:详见图纸及相关规范 |  | m2 | 1467.69
本页小计
注：为计取规费等的使用，可在表中增设其中：“定额人工费”。
表—08
分部分项工程和单价措施项目清单与计价表
工程名称：建筑工程-3#车间 |  |  |  | 标段：3#车间 |  |  |  |  | 第 28 页 共 30 页
序号 | 项目编码 | 项目名称 | 项目特征描述 |  | 计量单位 | 工程量 | 金 额(元)
[7 empty] | 综合单价 | 合 价 |  | 其中
暂估价
12 | 011702002016 | 矩形柱 | 1.短柱：模板及支架制作、安装、拆除、堆放、运输及清理模板内杂物、刷隔离剂 2.材料:依据施工组织设计自行考虑 3.其他说明:详见图纸及相关规范 |  | m2 | 3214.8
13 | 011702011012 | 直形墙 | 1.地坑侧壁：模板及支架制作、安装、拆除、堆放、运输及清理模板内杂物、刷隔离剂 2.材料:依据施工组织设计自行考虑 3.其他说明:详见图纸及相关规范 |  | m2 | 10306.21
14 | 011702011013 | 直形墙 | 1.地坑侧壁-超高：模板及支架制作、安装、拆除、堆放、运输及清理模板内杂物、刷隔离剂 2.材料:依据施工组织设计自行考虑 3.其他说明:详见图纸及相关规范 |  | m2 | 1809.54
15 | 011702011014 | 直形墙 | 1.挡土墙：模板及支架制作、安装、拆除、堆放、运输及清理模板内杂物、刷隔离剂 2.材料:依据施工组织设计自行考虑 3.其他说明:详见图纸及相关规范 |  | m2 | 3866.72
16 | 011702016005 | 平板 | 1.平板：模板及支架制作、安装、拆除、堆放、运输及清理模板内杂物、刷隔离剂 2.材料:依据施工组织设计自行考虑 3.其他说明:详见图纸及相关规范 |  | m2 | 182.82
本页小计
注：为计取规费等的使用，可在表中增设其中：“定额人工费”。
表—08
分部分项工程和单价措施项目清单与计价表
工程名称：建筑工程-3#车间 |  |  |  | 标段：3#车间 |  |  |  |  | 第 29 页 共 30 页
序号 | 项目编码 | 项目名称 | 项目特征描述 |  | 计量单位 | 工程量 | 金 额(元)
[7 empty] | 综合单价 | 合 价 |  | 其中
暂估价
17 | 011702016006 | 平板 | 1.平板-超高：模板及支架制作、安装、拆除、堆放、运输及清理模板内杂物、刷隔离剂 2.材料:依据施工组织设计自行考虑 3.其他说明:详见图纸及相关规范 |  | m2 | 154.98
18 | 011702003006 | 构造柱 | 1.构造柱：模板及支架制作、安装、拆除、堆放、运输及清理模板内杂物、刷隔离剂 2.材料:依据施工组织设计自行考虑 3.其他说明:详见图纸及相关规范 |  | m2 | 551.06
19 | 011702008006 | 圈梁 | 1.圈梁：模板及支架制作、安装、拆除、堆放、运输及清理模板内杂物、刷隔离剂 2.材料:依据施工组织设计自行考虑 3.其他说明:详见图纸及相关规范 |  | m2 | 465.34
20 | 011702025014 | 其他现浇构件 | 1.柱脚二次浇灌混凝土：模板及支架制作、安装、拆除、堆放、运输及清理模板内杂物、刷隔离剂 2.材料:依据施工组织设计自行考虑 3.其他说明:详见图纸及相关规范 |  | m2 | 57.64
21 | 011702025015 | 其他现浇构件 | 1.短柱上方300高素混凝土：模板及支架制作、安装、拆除、堆放、运输及清理模板内杂物、刷隔离剂 2.材料:依据施工组织设计自行考虑 3.其他说明:详见图纸及相关规范 |  | m2 | 345.84
本页小计
注：为计取规费等的使用，可在表中增设其中：“定额人工费”。
表—08
分部分项工程和单价措施项目清单与计价表
工程名称：建筑工程-3#车间 |  |  |  | 标段：3#车间 |  |  |  |  | 第 30 页 共 30 页
序号 | 项目编码 | 项目名称 | 项目特征描述 |  | 计量单位 | 工程量 | 金 额(元)
[7 empty] | 综合单价 | 合 价 |  | 其中
暂估价
22 | 011702025016 | 其他现浇构件 | 1.钢柱包封：模板及支架制作、安装、拆除、堆放、运输及清理模板内杂物、刷隔离剂 2.材料:依据施工组织设计自行考虑 3.其他说明:详见图纸及相关规范 |  | m2 | 112.27
23 | 011702027004 | 台阶 | 1.台阶：模板及支架制作、安装、拆除、堆放、运输及清理模板内杂物、刷隔离剂 2.材料:依据施工组织设计自行考虑 3.其他说明:详见图纸及相关规范 |  | m2 | 11.97
24 | 011702029007 | 散水 | 1.散水：模板及支架制作、安装、拆除、堆放、运输及清理模板内杂物、刷隔离剂 2.材料:依据施工组织设计自行考虑 3.其他说明:详见图纸及相关规范 |  | m2 | 139.03
本页小计
合 计
注：为计取规费等的使用，可在表中增设其中：“定额人工费”。
表—08

## 表-11 总价措施项目清单与计价汇总表
总价措施项目清单与计价表
工程名称：建筑工程-3#车间 |  |  |  | 标段：3#车间 |  |  |  |  | 第 1 页 共 1 页
序号 | 项目编码 | 项目名称 | 计 算 基 础 |  | 费率 (%) | 金 额(元) | 调整费 率(%) | 调整后 金额(元) |  | 备 注
1 | 011707001001 | 安全文明施工费 | 分部分项安全文明施工费+单价措施安全文明施工费
2 | 01 | 其他措施费（费率类）
2.1 | 011707002001 | 夜间施工增加费 | 分部分项其他措施费+单价措施其他措施费
2.2 | 011707004001 | 二次搬运费 | 分部分项其他措施费+单价措施其他措施费
2.3 | 011707005001 | 冬雨季施工增加费 | 分部分项其他措施费+单价措施其他措施费
3 | 02 | 其他（费率类）
合 计
编制人（造价人员）： |  |  |  | 复核人（造价工程师）：
注：1.“计算基础”中安全文明施工费可为“定额基价”、“定额人工费”或“定额人工费+定额机械费”，其他项目可为“定额人工费”或“定额人工费+定额机械费”。 2.按施工方案计算的措施费，若无“计算基础”和“费率”的数值，也可只填“金额”数值，但应在备注栏说明施工方案出处或计算方法。
表-11

## 表-12 其他项目清单与计价汇总表
其他项目清单与计价汇总表
工程名称：建筑工程-3#车间 |  |  | 标段：3#车间 |  | 第 1 页 共 1 页
序号 | 项 目 名 称 | 金 额(元) |  | 结算金额(元) |  | 备 注
1 | 暂列金额 |  |  |  |  | 明细详见表-12-1
2 | 暂估价 | 30000
2.1 | 材料（工程设备）暂估价 | — |  |  |  | 明细详见表-12-2
2.2 | 专业工程暂估价 | 30000 |  |  |  | 明细详见表-12-3
3 | 计日工 |  |  |  |  | 明细详见表-12-4
4 | 总承包服务费 |  |  |  |  | 明细详见表-12-5
合 计 |  | 30000 |  |  |  | —
注：材料（工程设备）暂估单价进入清单项目综合单价，此处不汇总。
表—12

## 表-12-1 暂列金额明细表
暂列金额明细表
工程名称：建筑工程-3#车间 |  | 标段：3#车间 |  |  |  | 第 1 页 共 1 页
序号 | 项 目 名 称 |  | 计量单位 | 暂定金额(元) | 备 注
合 计 |  |  |  |  | —
注：此表由招标人填写，如不能详列，也可只列暂定金额总额，投标人应将上述暂列金额计入投标总价中。
表—12—1

## 表-12-2 材料(工程设备)暂估价及调整表
材料（工程设备）暂估单价及调整表
工程名称：建筑工程-3#车间 |  |  |  |  | 标段：3#车间 |  |  |  | 第 1 页 共 1 页
序号 | 材料(工程设备) 名称、规格、型号 | 计量 单位 | 数 量 |  | 暂 估(元) |  | 确 认(元) |  | 差额±(元) |  | 备 注
|  |  | 暂 估 | 确 认 | 单 价 | 合 价 | 单 价 | 合 价 | 单 价 | 合 价
合 计
注：此表由招标人填写“暂估单价”，并在备注栏说明暂估价的材料、工程设备拟用在那些清单项目上，投标人应将上述材料、工程设备暂估单价计入工程量清单综合单价报价中。
表—12—2

## 表-12-3 专业工程暂估价及结算价表
专业工程暂估价及结算价表
工程名称：建筑工程-3#车间 |  |  |  | 标段：3#车间 |  |  | 第 1 页 共 1 页
序号 | 工 程 名 称 | 工 程 内 容 | 暂估金额 （元） |  | 结算金额 (元) | 差额±(元) |  | 备 注
1 | 内部观察窗C7140一樘 | 定位、划线、吊正、找平、安装、框周边塞缝等. | 30000
合 计 |  |  | 30000.00 |  |  |  |  | —
注：此表“暂估金额”由招标人填写，投标人应将“暂估金额”计入投标总价中。结算时按合同约定结算金额填写。
表—12—3

## 表-12-4 计日工表
计 日 工 表
工程名称：建筑工程-3#车间 |  |  |  | 标段：3#车间 |  |  | 第 1 页 共 1 页
编号 | 项 目 名 称 | 单位 | 暂定数量 |  | 实际数量 | 综合单价 (元) |  | 合 价(元)
[8 empty] | 暂 定 | 实 际
一 | 人工
1
人工小计
二 | 材料
1
材料小计
三 | 施工机械
1
施工机械小计
四 | 企业管理费和利润
总 计
注：此表项目名称、暂定数量由招标人填写，编制招标控制价时，单价由招标人按有关计价规定确定；投标时，单价由投标人自主报价，按暂定数量计算合价计入投标总价中。结算时，按发承包双方确认的实际数量计算合价。
表—12—4

## 表-12-5 总承包服务费计价表
总承包服务费计价表
工程名称：建筑工程-3#车间 |  |  | 标段：3#车间 |  |  | 第 1 页 共 1 页
序号 | 项 目 名 称 | 项目价值（元） |  | 服务内容 | 计算基础 |  | 费率(%) | 金 额(元)
| 合 计 | - |  | - |  |  | -
注：此表项目名称、服务内容由招标人填写，编制招标控制价时，费率及金额由招标人按有关计价规定确定；投标时，费率及金额由投标人自主报价，计入投标总价中。
表—12—5

## 表-13 规费、税金项目计价表
规费、税金项目计价表
工程名称：建筑工程-3#车间 |  |  | 标段：3#车间 |  |  | 第 1 页 共 1 页
序号 | 项 目 名 称 | 计 算 基 础 |  | 计算基数 | 计算费率 (%) |  | 金 额(元)
1 | 规费 | 定额规费+工程排污费+其他
1.1 | 定额规费 | 分部分项规费+单价措施规费
1.2 | 工程排污费
1.3 | 其他
2 | 增值税 | 不含税工程造价合计
合 计
编制人（造价人员）： |  |  | 复核人（造价工程师）：
表—13

## 表-14 主要材料价格表
主要材料价格表
工程名称： |  | 建筑工程-3#车间 | [5 empty] | 第 1 页 共 1 页
序号 | 材料编码 |  | 材料名称 | 规格、型号 等特殊要求 | 单位 | 数 量 | 单 价 |  | 合 价
1 | 01010211 |  | 钢筋 | HRB400以内 φ12~φ18 | kg
2 | 01290105@1 |  | 热轧薄钢板镀锌 | Q355B镀锌 | t
3 | 01290283 |  | 中厚钢板 | 综合 | t
4 | 01291716@1 |  | 压型彩钢板-镀铝锌镁彩色压型钢板 | 0.8 | m2
5 | 03011069@1 |  | 止水螺杆 |  | kg
6 | 04030143 |  | 砂子 | 中粗砂 | m3
7 | 13050137 |  | 厚型防火涂料 |  | kg
8 | 13050205 |  | 防水涂料 | JS | kg
9 | 13330105@2 |  | 聚烯烃防水卷材P型 | 1.8厚TPO卷材 | m2
10 | 13330113@4 |  | 高聚物改性沥青自粘卷材 | 4mm厚聚酯毡胎SBS(Ⅱ型) | m2
11 | 13350179 |  | 密封膏 |  | kg
12 | 14410225 |  | 聚丁胶粘合剂 |  | kg
13 | 15030127@2 |  | 岩棉板 | δ100厚180kg/m³ | m3
14 | 17010156 |  | 焊接钢管 | 综合 | t
15 | BCCLF5 |  | 排烟天窗 |  | m2
16 | C00869 |  | 碎石 | 10~20mm | m3
17 | 补充材料001 |  | 钢纤维 | 4D80/60BGE 直径0.75mm | kg
18 | 80210561 |  | 预拌混凝土 | C30 | m3
19 | 80210561@1 |  | 预拌混凝土 | C30+P8 | m3
20 | 补充主材002@1 |  | 黏土 |  | m3