## 表-08 分部分项工程和单价措施项目清单与计价表
分部分项工程和单价措施项目清单与计价表
工程名称：安装工程-4#车间 |  |  |  | 标段：4#车间 |  |  |  |  | 第 1 页 共 38 页
序号 | 项目编码 | 项目名称 | 项目特征描述 |  | 计量单位 | 工程量 | 金 额(元)
[7 empty] | 综合单价 | 合 价 |  | 其中
暂估价
电气工程
配电箱
1 | 030404017118 | 配电箱 | 1.名称:配电箱AL1-1 2.规格:非标 3.接线端子材质、规格:无端子外部接线2.5mm2 4.安装方式:距地1.4m明装 5.其它:未尽事宜详见图纸设计及相关图集、规范 |  | 台 | 1
2 | 030404017119 | 配电箱 | 1.名称:配电箱AL1-2 2.规格:非标 3.接线端子材质、规格:无端子外部接线2.5mm2 4.安装方式:距地1.4m明装 5.其它:未尽事宜详见图纸设计及相关图集、规范 |  | 台 | 1
3 | 030404017120 | 配电箱 | 1.名称:配电箱AL1-3 2.规格:非标 3.接线端子材质、规格:无端子外部接线2.5mm2 4.安装方式:距地1.4m明装 5.其它:未尽事宜详见图纸设计及相关图集、规范 |  | 台 | 1
4 | 030404017121 | 配电箱 | 1.名称:配电箱AL1-4 2.规格:非标 3.接线端子材质、规格:无端子外部接线2.5mm2、4mm2 4.安装方式:距地1.4m明装 5.其它:未尽事宜详见图纸设计及相关图集、规范 |  | 台 | 1
本页小计
注：为计取规费等的使用，可在表中增设其中：“定额人工费”。
表—08
分部分项工程和单价措施项目清单与计价表
工程名称：安装工程-4#车间 |  |  |  | 标段：4#车间 |  |  |  |  | 第 2 页 共 38 页
序号 | 项目编码 | 项目名称 | 项目特征描述 |  | 计量单位 | 工程量 | 金 额(元)
[7 empty] | 综合单价 | 合 价 |  | 其中
暂估价
5 | 030404017122 | 配电箱 | 1.名称:配电箱AL1-5 2.规格:非标 3.接线端子材质、规格:无端子外部接线2.5mm2、4mm2 4.安装方式:距地1.4m明装 5.其它:未尽事宜详见图纸设计及相关图集、规范 |  | 台 | 1
6 | 030404017123 | 配电箱 | 1.名称:配电箱AL1-6 2.规格:非标 3.接线端子材质、规格:无端子外部接线2.5mm2、4mm2 4.安装方式:距地1.4m明装 5.其它:未尽事宜详见图纸设计及相关图集、规范 |  | 台 | 1
7 | 030404017124 | 配电箱 | 1.名称:配电箱AL1-7 2.规格:非标 3.接线端子材质、规格:无端子外部接线2.5mm2、4mm2 4.安装方式:距地1.4m明装 5.其它:未尽事宜详见图纸设计及相关图集、规范 |  | 台 | 1
8 | 030404017125 | 配电箱 | 1.名称:配电箱AL1-8 2.规格:非标 3.接线端子材质、规格:无端子外部接线2.5mm2、4mm2 4.安装方式:距地1.4m明装 5.其它:未尽事宜详见图纸设计及相关图集、规范 |  | 台 | 1
本页小计
注：为计取规费等的使用，可在表中增设其中：“定额人工费”。
表—08
分部分项工程和单价措施项目清单与计价表
工程名称：安装工程-4#车间 |  |  |  | 标段：4#车间 |  |  |  |  | 第 3 页 共 38 页
序号 | 项目编码 | 项目名称 | 项目特征描述 |  | 计量单位 | 工程量 | 金 额(元)
[7 empty] | 综合单价 | 合 价 |  | 其中
暂估价
9 | 030404017126 | 配电箱 | 1.名称:配电箱AP-pdsfj 2.规格:非标 3.接线端子材质、规格:无端子外部接线4mm2 4.安装方式:距地1.4m明装 5.其它:未尽事宜详见图纸设计及相关图集、规范 |  | 台 | 1
10 | 030404017127 | 配电箱 | 1.名称:配电箱AP-sgfj 2.规格:非标 3.接线端子材质、规格:无端子外部接线2.5mm2 4.安装方式:距地1.4m明装 5.其它:未尽事宜详见图纸设计及相关图集、规范 |  | 台 | 1
11 | 030404017128 | 配电箱 | 1.名称:4#配电箱ALZ 2.规格:非标 3.安装方式:落地安装 4.其它:未尽事宜详见图纸设计及相关图集、规范 |  | 台 | 1
12 | 030404017129 | 配电箱 | 1.名称:4#配电箱APZ 2.规格:非标 3.安装方式:落地安装 4.其它:未尽事宜详见图纸设计及相关图集、规范 |  | 台 | 1
13 | 030404017130 | 配电箱 | 1.名称:应急照明集中电源配电箱ALE1-1 2.型号:半周长1.5m 3.规格:非标 4.安装方式:距地1.5m明装 5.其它:未尽事宜详见图纸设计及相关图集、规范 |  | 台 | 1
本页小计
注：为计取规费等的使用，可在表中增设其中：“定额人工费”。
表—08
分部分项工程和单价措施项目清单与计价表
工程名称：安装工程-4#车间 |  |  |  | 标段：4#车间 |  |  |  |  | 第 4 页 共 38 页
序号 | 项目编码 | 项目名称 | 项目特征描述 |  | 计量单位 | 工程量 | 金 额(元)
[7 empty] | 综合单价 | 合 价 |  | 其中
暂估价
14 | 030404017131 | 配电箱 | 1.名称:应急照明集中电源配电箱ALE1-2 2.型号:半周长1.5m 3.规格:非标 4.安装方式:距地1.5m明装 5.其它:未尽事宜详见图纸设计及相关图集、规范 |  | 台 | 1
15 | 030404017132 | 配电箱 | 1.名称:消防负荷双电源箱APE1-1 2.型号:半周长1.5m 3.规格:非标 4.接线端子材质、规格:无端子外部接线2.5mm2、4mm2 5.安装方式:距地1.4m明装 6.其它:未尽事宜详见图纸设计及相关图集、规范 |  | 台 | 1
16 | 030404017133 | 配电箱 | 1.名称:消防负荷双电源箱APE1-2 2.型号:半周长1.5m 3.规格:非标 4.接线端子材质、规格:无端子外部接线4mm2 5.安装方式:距地1.4m明装 6.其它:未尽事宜详见图纸设计及相关图集、规范 |  | 台 | 1
17 | 030404017134 | 配电箱 | 1.名称:消防动力配电箱4#FAP1 2.规格:非标 3.安装方式:落地安装 4.其它:未尽事宜详见图纸设计及相关图集、规范 |  | 台 | 1
本页小计
注：为计取规费等的使用，可在表中增设其中：“定额人工费”。
表—08
分部分项工程和单价措施项目清单与计价表
工程名称：安装工程-4#车间 |  |  |  | 标段：4#车间 |  |  |  |  | 第 5 页 共 38 页
序号 | 项目编码 | 项目名称 | 项目特征描述 |  | 计量单位 | 工程量 | 金 额(元)
[7 empty] | 综合单价 | 合 价 |  | 其中
暂估价
18 | 030404017135 | 配电箱 | 1.名称:消防动力配电箱4#FAP2 2.规格:非标 3.安装方式:落地安装 4.其它:未尽事宜详见图纸设计及相关图集、规范 |  | 台 | 1
19 | 030414002007 | 送配电装置系统 | 1.名称:送配电装置系统 2.电压等级(kV):1 KV以下 3.其它:未尽事宜详见图纸设计及相关图集、规范 |  | 系统 | 1
灯具、开关、插座
1 | 030412002016 | 工厂灯 | 1.名称:LED工厂灯（超高） 2.型号:（广照型） 3.规格:220V，300W 4.安装形式:底边距地8m吊装 5.其它:未尽事宜详见图纸设计及相关图集、规范 |  | 套 | 139
2 | 030412002017 | 工厂灯 | 1.名称:LED工厂灯-F型（超高） 2.型号:（广照型） 3.规格:220V，300W 4.安装形式:底边距地8m吊装 5.其它:未尽事宜详见图纸设计及相关图集、规范 |  | 套 | 26
本页小计
注：为计取规费等的使用，可在表中增设其中：“定额人工费”。
表—08
分部分项工程和单价措施项目清单与计价表
工程名称：安装工程-4#车间 |  |  |  | 标段：4#车间 |  |  |  |  | 第 6 页 共 38 页
序号 | 项目编码 | 项目名称 | 项目特征描述 |  | 计量单位 | 工程量 | 金 额(元)
[7 empty] | 综合单价 | 合 价 |  | 其中
暂估价
3 | 030412002018 | 工厂灯 | 1.名称:LED工厂灯-F型（超高） 2.型号:（深照型） 3.规格:220V，300W 4.安装形式:底边距地8m吊装 5.其它:未尽事宜详见图纸设计及相关图集、规范 |  | 套 | 2
4 | 030412002019 | 工厂灯 | 1.名称:LED弯管灯 2.型号:（广照型） 3.规格:220V，20W 4.安装形式:距地3.5m壁装 5.其它:未尽事宜详见图纸设计及相关图集、规范 |  | 套 | 8
5 | 030412001012 | 普通灯具 | 1.名称:LED防水防尘灯 2.规格:220V，20W 3.安装方式:吸顶安装 4.其它:未尽事宜详见图纸设计及相关图集、规范 |  | 套 | 41
6 | 030412001013 | 普通灯具 | 1.名称:配电间LED灯 2.规格:220V，20W 3.安装方式:吸顶安装 4.其它:未尽事宜详见图纸设计及相关图集、规范 |  | 套 | 1
7 | 030412005013 | 荧光灯 | 1.名称:LED双管灯 2.型号:吊链式 双管 3.规格:220V 2X20W 4.安装形式:底边距地3.5m吊装(变电室距地4.0m吊装) 5.其它:未尽事宜详见图纸设计及相关图集、规范 |  | 套 | 24
本页小计
注：为计取规费等的使用，可在表中增设其中：“定额人工费”。
表—08
分部分项工程和单价措施项目清单与计价表
工程名称：安装工程-4#车间 |  |  |  | 标段：4#车间 |  |  |  |  | 第 7 页 共 38 页
序号 | 项目编码 | 项目名称 | 项目特征描述 |  | 计量单位 | 工程量 | 金 额(元)
[7 empty] | 综合单价 | 合 价 |  | 其中
暂估价
8 | 030412004027 | 装饰灯 | 1.名称:LED应急照明灯(A型) 2.型号:中型标志灯，室外(IP67) 3.规格:DC36V 2X3W 4.安装形式:底边距地2.2m明装 5.其它:未尽事宜详见图纸设计及相关图集、规范 |  | 套 | 202
9 | 030412004028 | 装饰灯 | 1.名称:应急安全出口指示标志灯(A型) 2.型号:中型标志灯 3.规格:DC36V 1W 4.安装形式:门上0.2m明装 5.其它:未尽事宜详见图纸设计及相关图集、规范 |  | 套 | 25
10 | 030412004029 | 装饰灯 | 1.名称:应急疏散指示标志灯(A型)-单向 2.型号:中型标志灯 3.规格:DC36V 1W 4.安装形式:底边距地0.5m明装 5.其它:未尽事宜详见图纸设计及相关图集、规范 |  | 套 | 176
11 | 030412004030 | 装饰灯 | 1.名称:应急疏散指示标志灯(A型)-单向-大型 2.型号:大型标志灯 3.规格:DC36V 1W 4.安装形式:底边距地5.5m吊装 5.其它:未尽事宜详见图纸设计及相关图集、规范 |  | 套 | 17
本页小计
注：为计取规费等的使用，可在表中增设其中：“定额人工费”。
表—08
分部分项工程和单价措施项目清单与计价表
工程名称：安装工程-4#车间 |  |  |  | 标段：4#车间 |  |  |  |  | 第 8 页 共 38 页
序号 | 项目编码 | 项目名称 | 项目特征描述 |  | 计量单位 | 工程量 | 金 额(元)
[7 empty] | 综合单价 | 合 价 |  | 其中
暂估价
12 | 030404034027 | 照明开关 | 1.名称:密闭防水双极开关,明装 2.规格:250V 10A 3.安装方式:底边距地1.4m安装 4.安装部位:地上室内 5.其它:未尽事宜详见图纸设计及相关图集、规范 |  | 个 | 20
13 | 030404034028 | 照明开关 | 1.名称:密闭防水单极开关 2.规格:250V 10A 3.安装方式:底边距地1.4m安装 4.安装部位:地上室内 5.其它:未尽事宜详见图纸设计及相关图集、规范 |  | 个 | 14
14 | 030404034029 | 照明开关 | 1.名称:四极开关 2.规格:250V 10A 3.安装方式:底边距地1.4m安装 4.安装部位:地上室内 5.其它:未尽事宜详见图纸设计及相关图集、规范 |  | 个 | 2
15 | 030404035011 | 插座 | 1.名称:普通插座 2.规格:250V,16A 3.安装方式:距地0.3m安装 4.其它:未尽事宜详见图纸设计及相关图集、规范 |  | 个 | 10
16 | 030404035012 | 插座 | 1.名称:洗手台插座 2.规格:250V,16A 3.安装方式:距地1.4m安装 4.其它:未尽事宜详见图纸设计及相关图集、规范 |  | 个 | 2
本页小计
注：为计取规费等的使用，可在表中增设其中：“定额人工费”。
表—08
分部分项工程和单价措施项目清单与计价表
工程名称：安装工程-4#车间 |  |  |  | 标段：4#车间 |  |  |  |  | 第 9 页 共 38 页
序号 | 项目编码 | 项目名称 | 项目特征描述 |  | 计量单位 | 工程量 | 金 额(元)
[7 empty] | 综合单价 | 合 价 |  | 其中
暂估价
17 | 030411006031 | 接线盒 | 1.名称:接线盒 2.材质:钢制 3.安装方式:明装 4.其它:未尽事宜详见图纸设计及相关图集、规范 |  | 个 | 743
18 | 030411006032 | 接线盒 | 1.名称:开关（插座）盒 2.材质:钢制 3.安装方式:明装 4.其它:未尽事宜详见图纸设计及相关图集、规范 |  | 个 | 50
配管、配线
1 | 030411003039 | 桥架 | 1.名称:消防用电耐火型电力桥架（外刷防火涂料）（超高） 2.规格:200*100 3.材质:钢制 4.安装方式:梁下0.3m安装 5.其它:未尽事宜详见图纸设计及相关图集、规范 |  | m | 619.83
2 | 030411003040 | 桥架 | 1.名称:消防用电耐火型电力桥架（外刷防火涂料） 2.规格:200*100 3.材质:钢制 4.安装方式:竖向安装 5.其它:未尽事宜详见图纸设计及相关图集、规范 |  | m | 5
3 | 030411003041 | 桥架 | 1.名称:照明桥架（超高） 2.规格:200*100 3.材质:钢制 4.型号:梁下0.3m安装 5.其它:未尽事宜详见图纸设计及相关图集、规范 |  | m | 508.27
本页小计
注：为计取规费等的使用，可在表中增设其中：“定额人工费”。
表—08
分部分项工程和单价措施项目清单与计价表
工程名称：安装工程-4#车间 |  |  |  | 标段：4#车间 |  |  |  |  | 第 10 页 共 38 页
序号 | 项目编码 | 项目名称 | 项目特征描述 |  | 计量单位 | 工程量 | 金 额(元)
[7 empty] | 综合单价 | 合 价 |  | 其中
暂估价
4 | 030411003042 | 桥架 | 1.名称:照明桥架 2.规格:200*100 3.材质:钢制 4.型号:竖向安装 5.其它:未尽事宜详见图纸设计及相关图集、规范 |  | m | 9.3
5 | 030413001013 | 铁构件 | 1.名称:桥架支吊架 2.其它:未尽事宜详见图纸设计及相关图集、规范 |  | kg | 982.53
6 | 030411001115 | 配管 | 1.名称:配管 2.材质:焊接钢管 3.规格:SC15 4.配置形式:钢结构支架配管 5.其它:未尽事宜详见图纸设计及相关图集、规范 |  | m | 19.14
7 | 030411001116 | 配管 | 1.名称:配管（超高） 2.材质:焊接钢管 3.规格:SC15 4.配置形式:钢结构支架配管 5.其它:未尽事宜详见图纸设计及相关图集、规范 |  | m | 1740.47
8 | 030411001117 | 配管 | 1.名称:配管 2.材质:焊接钢管 3.规格:SC20 4.配置形式:钢结构支架配管 5.其它:未尽事宜详见图纸设计及相关图集、规范 |  | m | 1124.9
9 | 030411001118 | 配管 | 1.名称:配管（超高） 2.材质:焊接钢管 3.规格:SC20 4.配置形式:钢结构支架配管 5.其它:未尽事宜详见图纸设计及相关图集、规范 |  | m | 7542.18
本页小计
注：为计取规费等的使用，可在表中增设其中：“定额人工费”。
表—08
分部分项工程和单价措施项目清单与计价表
工程名称：安装工程-4#车间 |  |  |  | 标段：4#车间 |  |  |  |  | 第 11 页 共 38 页
序号 | 项目编码 | 项目名称 | 项目特征描述 |  | 计量单位 | 工程量 | 金 额(元)
[7 empty] | 综合单价 | 合 价 |  | 其中
暂估价
10 | 030411001119 | 配管 | 1.名称:配管（超高） 2.材质:焊接钢管 3.规格:SC25 4.配置形式:钢结构支架配管 5.其它:未尽事宜详见图纸设计及相关图集、规范 |  | m | 126.55
11 | 030411001120 | 配管 | 1.名称:配管（超高） 2.材质:焊接钢管 3.规格:SC65 4.配置形式:钢结构支架配管 5.其它:未尽事宜详见图纸设计及相关图集、规范 |  | m | 2.13
12 | 030411001121 | 配管 | 1.名称:配管 2.材质:焊接钢管 3.规格:SC80 4.配置形式:钢结构支架配管 5.其它:未尽事宜详见图纸设计及相关图集、规范 |  | m | 3.1
13 | 030411001122 | 配管 | 1.名称:配管（超高） 2.材质:焊接钢管 3.规格:SC80 4.配置形式:钢结构支架配管 5.其它:未尽事宜详见图纸设计及相关图集、规范 |  | m | 3.48
14 | 030411001123 | 配管 | 1.名称:配管 2.材质:焊接钢管 3.规格:SC100 4.配置形式:埋地敷设 5.其它:未尽事宜详见图纸设计及相关图集、规范 |  | m | 10.07
本页小计
注：为计取规费等的使用，可在表中增设其中：“定额人工费”。
表—08
分部分项工程和单价措施项目清单与计价表
工程名称：安装工程-4#车间 |  |  |  | 标段：4#车间 |  |  |  |  | 第 12 页 共 38 页
序号 | 项目编码 | 项目名称 | 项目特征描述 |  | 计量单位 | 工程量 | 金 额(元)
[7 empty] | 综合单价 | 合 价 |  | 其中
暂估价
15 | 030411004138 | 配线 | 1.名称:管内穿线（超高） 2.配线形式:照明线路 3.型号:ZRBV-2.5mm2 4.材质:铜芯 5.配线部位:暗敷 6.其它:未尽事宜详见图纸设计及相关图集、规范 |  | m | 2726.33
16 | 030411004139 | 配线 | 1.名称:管内穿线 2.配线形式:照明线路 3.型号:ZRBV-2.5mm2 4.材质:铜芯 5.配线部位:暗敷 6.其它:未尽事宜详见图纸设计及相关图集、规范 |  | m | 91.45
17 | 030411004140 | 配线 | 1.名称:管内穿线（超高） 2.配线形式:照明线路 3.型号:ZNBV-2.5mm2 4.材质:铜芯 5.配线部位:暗敷 6.其它:未尽事宜详见图纸设计及相关图集、规范 |  | m | 502.64
18 | 030411004141 | 配线 | 1.名称:管内穿线（超高） 2.配线形式:动力线路 3.型号:ZRBV-4mm2 4.材质:铜芯 5.配线部位:暗敷 6.其它:未尽事宜详见图纸设计及相关图集、规范 |  | m | 5278.16
本页小计
注：为计取规费等的使用，可在表中增设其中：“定额人工费”。
表—08
分部分项工程和单价措施项目清单与计价表
工程名称：安装工程-4#车间 |  |  |  | 标段：4#车间 |  |  |  |  | 第 13 页 共 38 页
序号 | 项目编码 | 项目名称 | 项目特征描述 |  | 计量单位 | 工程量 | 金 额(元)
[7 empty] | 综合单价 | 合 价 |  | 其中
暂估价
19 | 030411004142 | 配线 | 1.名称:管内穿线 2.配线形式:动力线路 3.型号:ZRBV-4mm2 4.材质:铜芯 5.配线部位:暗敷 6.其它:未尽事宜详见图纸设计及相关图集、规范 |  | m | 265.82
20 | 030411004143 | 配线 | 1.名称:管内穿线 2.配线形式:动力线路 3.型号:ZNBV-4mm2 4.材质:铜芯 5.配线部位:暗敷 6.其它:未尽事宜详见图纸设计及相关图集、规范 |  | m | 213.64
21 | 030411004144 | 配线 | 1.名称:管内穿线（超高） 2.配线形式:照明线路 3.型号:ZNRVS-2*4mm2 4.材质:铜芯 5.配线部位:暗敷 6.其它:未尽事宜详见图纸设计及相关图集、规范 |  | m | 2378.89
22 | 030408001107 | 电力电缆 | 1.名称:电力电缆（超高） 2.型号:ZN-YJV-3*4 3.敷设方式、部位:管内、桥架内敷设 4.其它:未尽事宜详见图纸设计及相关图集、规范 |  | m | 12.29
23 | 030408001108 | 电力电缆 | 1.名称:电力电缆 2.型号:ZN-YJV-3*4 3.敷设方式、部位:管内、桥架内敷设 4.其它:未尽事宜详见图纸设计及相关图集、规范 |  | m | 1539.16
本页小计
注：为计取规费等的使用，可在表中增设其中：“定额人工费”。
表—08
分部分项工程和单价措施项目清单与计价表
工程名称：安装工程-4#车间 |  |  |  | 标段：4#车间 |  |  |  |  | 第 14 页 共 38 页
序号 | 项目编码 | 项目名称 | 项目特征描述 |  | 计量单位 | 工程量 | 金 额(元)
[7 empty] | 综合单价 | 合 价 |  | 其中
暂估价
24 | 030408001109 | 电力电缆 | 1.名称:电力电缆（超高） 2.型号:ZR-YJV-5*4 3.敷设方式、部位:管内、桥架内敷设 4.其他:未尽事宜详见图纸设计及相关图集、规范 |  | m | 80.43
25 | 030408001110 | 电力电缆 | 1.名称:电力电缆 2.型号:ZR-YJV-5*4 3.敷设方式、部位:管内、桥架内敷设 4.其他:未尽事宜详见图纸设计及相关图集、规范 |  | m | 25.12
26 | 030408001111 | 电力电缆 | 1.名称:电力电缆（超高） 2.型号:ZR-YJV-5*2.5 3.敷设方式、部位:管内、桥架内敷设 4.其他:未尽事宜详见图纸设计及相关图集、规范 |  | m | 160.27
27 | 030408001112 | 电力电缆 | 1.名称:电力电缆 2.型号:ZR-YJV-5*2.5 3.敷设方式、部位:管内、桥架内敷设 4.其他:未尽事宜详见图纸设计及相关图集、规范 |  | m | 118.32
28 | 030408001113 | 电力电缆 | 1.名称:电力电缆（超高） 2.型号:BTTZ-5*10mm2 3.敷设方式、部位:管内、桥架内敷设 4.其它:未尽事宜详见图纸设计及相关图集、规范 |  | m | 13.78
本页小计
注：为计取规费等的使用，可在表中增设其中：“定额人工费”。
表—08
分部分项工程和单价措施项目清单与计价表
工程名称：安装工程-4#车间 |  |  |  | 标段：4#车间 |  |  |  |  | 第 15 页 共 38 页
序号 | 项目编码 | 项目名称 | 项目特征描述 |  | 计量单位 | 工程量 | 金 额(元)
[7 empty] | 综合单价 | 合 价 |  | 其中
暂估价
29 | 030408001114 | 电力电缆 | 1.名称:电力电缆 2.型号:BTTZ-5*10mm2 3.敷设方式、部位:管内、桥架内敷设 4.其它:未尽事宜详见图纸设计及相关图集、规范 |  | m | 23.45
30 | 030408001115 | 电力电缆 | 1.名称:电力电缆（超高） 2.型号:BTTZ-5*16mm2 3.敷设方式、部位:管内、桥架内敷设 4.其它:未尽事宜详见图纸设计及相关图集、规范 |  | m | 256.52
31 | 030408001116 | 电力电缆 | 1.名称:电力电缆 2.型号:BTTZ-5*16mm2 3.敷设方式、部位:管内、桥架内敷设 4.其它:未尽事宜详见图纸设计及相关图集、规范 |  | m | 29.42
32 | 030408001117 | 电力电缆 | 1.名称:电力电缆（超高） 2.型号:ZR-YJV-4*25+1*16 3.敷设方式、部位:管内、桥架内敷设 4.其它:未尽事宜详见图纸设计及相关图集、规范 |  | m | 254.19
本页小计
注：为计取规费等的使用，可在表中增设其中：“定额人工费”。
表—08
分部分项工程和单价措施项目清单与计价表
工程名称：安装工程-4#车间 |  |  |  | 标段：4#车间 |  |  |  |  | 第 16 页 共 38 页
序号 | 项目编码 | 项目名称 | 项目特征描述 |  | 计量单位 | 工程量 | 金 额(元)
[7 empty] | 综合单价 | 合 价 |  | 其中
暂估价
33 | 030408001118 | 电力电缆 | 1.名称:电力电缆 2.型号:ZR-YJV-4*25+1*16 3.敷设方式、部位:管内、桥架内敷设 4.其它:未尽事宜详见图纸设计及相关图集、规范 |  | m | 17.91
34 | 030408001119 | 电力电缆 | 1.名称:电力电缆（超高） 2.型号:ZR-YJV-5*10mm2 3.敷设方式、部位:管内、桥架内敷设 4.其它:未尽事宜详见图纸设计及相关图集、规范 |  | m | 210.43
35 | 030408001120 | 电力电缆 | 1.名称:电力电缆 2.型号:ZR-YJV-5*10mm2 3.敷设方式、部位:管内、桥架内敷设 4.其它:未尽事宜详见图纸设计及相关图集、规范 |  | m | 51.48
36 | 030408001121 | 电力电缆 | 1.名称:电力电缆（超高） 2.型号:ZR-YJV-5*16mm2 3.敷设方式、部位:管内、桥架内敷设 4.其它:未尽事宜详见图纸设计及相关图集、规范 |  | m | 450.43
本页小计
注：为计取规费等的使用，可在表中增设其中：“定额人工费”。
表—08
分部分项工程和单价措施项目清单与计价表
工程名称：安装工程-4#车间 |  |  |  | 标段：4#车间 |  |  |  |  | 第 17 页 共 38 页
序号 | 项目编码 | 项目名称 | 项目特征描述 |  | 计量单位 | 工程量 | 金 额(元)
[7 empty] | 综合单价 | 合 价 |  | 其中
暂估价
37 | 030408001122 | 电力电缆 | 1.名称:电力电缆 2.型号:ZR-YJV-5*16mm2 3.敷设方式、部位:管内、桥架内敷设 4.其它:未尽事宜详见图纸设计及相关图集、规范 |  | m | 45.93
38 | 030408001123 | 电力电缆 | 1.名称:电力电缆（超高） 2.型号:ZR-YJV-4*50+1+25 3.敷设方式、部位:管内、桥架内敷设 4.其它:未尽事宜详见图纸设计及相关图集、规范 |  | m | 116.67
39 | 030408001124 | 电力电缆 | 1.名称:电力电缆 2.型号:ZR-YJV-4*50+1+25 3.敷设方式、部位:管内、桥架内敷设 4.其它:未尽事宜详见图纸设计及相关图集、规范 |  | m | 15.89
40 | 030408001125 | 电力电缆 | 1.名称:电力电缆（超高） 2.型号:ZN-YJY-3*35+1*16 3.敷设方式、部位:管内、桥架内敷设 4.其它:未尽事宜详见图纸设计及相关图集、规范 |  | m | 4.36
本页小计
注：为计取规费等的使用，可在表中增设其中：“定额人工费”。
表—08
分部分项工程和单价措施项目清单与计价表
工程名称：安装工程-4#车间 |  |  |  | 标段：4#车间 |  |  |  |  | 第 18 页 共 38 页
序号 | 项目编码 | 项目名称 | 项目特征描述 |  | 计量单位 | 工程量 | 金 额(元)
[7 empty] | 综合单价 | 合 价 |  | 其中
暂估价
41 | 030408001126 | 电力电缆 | 1.名称:电力电缆 2.型号:ZN-YJY-3*35+1*16 3.敷设方式、部位:管内、桥架内敷设 4.其它:未尽事宜详见图纸设计及相关图集、规范 |  | m | 13.01
42 | 030408001127 | 电力电缆 | 1.名称:电力电缆（超高） 2.型号:ZR-YJV-4*2.5 3.敷设方式、部位:管内、桥架内敷设 4.其它:未尽事宜详见图纸设计及相关图集、规范 |  | m | 214.25
43 | 030408001128 | 电力电缆 | 1.名称:电力电缆 2.型号:ZR-YJV-4*2.5 3.敷设方式、部位:管内、桥架内敷设 4.其它:未尽事宜详见图纸设计及相关图集、规范 |  | m | 186.06
44 | 030408001129 | 电力电缆 | 1.名称:电力电缆（超高） 2.型号:ZN-YJV-4*2.5 3.敷设方式、部位:管内、桥架内敷设 4.其它:未尽事宜详见图纸设计及相关图集、规范 |  | m | 17.42
45 | 030408001130 | 电力电缆 | 1.名称:电力电缆 2.型号:ZN-YJV-4*2.5 3.敷设方式、部位:管内、桥架内敷设 4.其它:未尽事宜详见图纸设计及相关图集、规范 |  | m | 93.52
本页小计
注：为计取规费等的使用，可在表中增设其中：“定额人工费”。
表—08
分部分项工程和单价措施项目清单与计价表
工程名称：安装工程-4#车间 |  |  |  | 标段：4#车间 |  |  |  |  | 第 19 页 共 38 页
序号 | 项目编码 | 项目名称 | 项目特征描述 |  | 计量单位 | 工程量 | 金 额(元)
[7 empty] | 综合单价 | 合 价 |  | 其中
暂估价
46 | 030408002019 | 控制电缆 | 1.名称:控制电缆（超高） 2.型号:KVV-5X1.5 3.敷设方式、部位:管内、桥架穿线 4.其它:未尽事宜详见图纸设计及相关图集、规范 |  | m | 10.8
47 | 030408002020 | 控制电缆 | 1.名称:控制电缆 2.型号:KVV-5X1.5 3.敷设方式、部位:管内、桥架穿线 4.其它:未尽事宜详见图纸设计及相关图集、规范 |  | m | 70.46
48 | 030408006027 | 电力电缆头 | 1.名称:电力电缆头 2.规格:10mm2以下、四芯 3.材质、类型:铜 4.电压等级（kV):1kv 5.其它:未尽事宜详见图纸设计及相关图集、规范 |  | 个 | 74
49 | 030408006028 | 电力电缆头 | 1.名称:电力电缆头 2.规格:10mm2以下、五芯 3.材质、类型:铜 4.电压等级（kV):1kv 5.其它:未尽事宜详见图纸设计及相关图集、规范 |  | 个 | 40
50 | 030408006029 | 电力电缆头 | 1.名称:电力电缆头 2.规格:16mm2以下、五芯 3.材质、类型:铜 4.电压等级（kV):1kv 5.其它:未尽事宜详见图纸设计及相关图集、规范 |  | 个 | 10
本页小计
注：为计取规费等的使用，可在表中增设其中：“定额人工费”。
表—08
分部分项工程和单价措施项目清单与计价表
工程名称：安装工程-4#车间 |  |  |  | 标段：4#车间 |  |  |  |  | 第 20 页 共 38 页
序号 | 项目编码 | 项目名称 | 项目特征描述 |  | 计量单位 | 工程量 | 金 额(元)
[7 empty] | 综合单价 | 合 价 |  | 其中
暂估价
51 | 030408006030 | 电力电缆头 | 1.名称:电力电缆头 2.规格:35mm2以下、五芯 3.材质、类型:铜 4.电压等级（kV):1kv 5.未尽事宜详见图纸设计及相关图集、规范 |  | 个 | 4
52 | 030408006031 | 电力电缆头 | 1.名称:电力电缆头 2.规格:50mm2以下、五芯 3.材质、类型:铜 4.电压等级（kV):1kv 5.其它:未尽事宜详见图纸设计及相关图集、规范 |  | 个 | 2
53 | 030408007005 | 控制电缆头 | 1.名称:控制电缆头 2.规格:6芯以下 3.其它:未尽事宜详见图纸设计及相关图集、规范 |  | 个 | 3
防雷接地
1 | 030409002012 | 接地母线 | 1.名称:基础接地 2.安装形式:采用承台梁基础钢筋做接地装置,利用承台梁基础上下两层主筋通长连接成网并与柱基钢筋连接 3.其它:未尽事宜详见图纸设计及相关图集、规范 |  | m | 2964.34
2 | 030409002013 | 接地母线 | 1.名称:配电室接地 2.安装形式:热镀锌扁钢40x4,墙上明敷（过门处埋地暗敷) 3.其它:未尽事宜详见图纸设计及相关图集、规范 |  | m | 135.5
本页小计
注：为计取规费等的使用，可在表中增设其中：“定额人工费”。
表—08
分部分项工程和单价措施项目清单与计价表
工程名称：安装工程-4#车间 |  |  |  | 标段：4#车间 |  |  |  |  | 第 21 页 共 38 页
序号 | 项目编码 | 项目名称 | 项目特征描述 |  | 计量单位 | 工程量 | 金 额(元)
[7 empty] | 综合单价 | 合 价 |  | 其中
暂估价
3 | 030409002014 | 接地母线 | 1.名称:外伸接地线 2.安装形式:铜质材料或不锈钢材料伸出外墙1.2米,埋深:0.8米 3.其它:未尽事宜详见图纸设计及相关图集、规范 |  | m | 861.58
4 | 030409005003 | 避雷网 | 1.名称:避雷网 2.材质:镀锌圆钢 3.规格:φ12 4.安装形式:沿混凝土块 5.其它:未尽事宜详见图纸设计及相关图集、规范 |  | m | 456.46
5 | 030409003008 | 避雷引下线 | 1.名称:避雷引下线 2.安装形式:利用建筑物外侧钢结构柱作为防雷引下线 3.断接卡子、箱材质、规格:含断接卡子安装 4.其它:未尽事宜详见图纸设计及相关图集、规范 |  | m | 520.39
6 | 030409008013 | 等电位端子箱、测试板 | 1.名称:LEB局部等电位端子箱 2.其它:未尽事宜详见图纸设计及相关图集、规范 |  | 台 | 12
7 | 030409008014 | 等电位端子箱、测试板 | 1.名称:MEB总等电位端子箱 2.其它:未尽事宜详见图纸设计及相关图集、规范 |  | 台 | 1
8 | 030414011004 | 接地装置 | 1.名称:接地系统测试 2.其它:未尽事宜详见图纸设计及相关图集、规范 |  | 系统 | 1
分部小计
给排水工程
给水
本页小计
注：为计取规费等的使用，可在表中增设其中：“定额人工费”。
表—08
分部分项工程和单价措施项目清单与计价表
工程名称：安装工程-4#车间 |  |  |  | 标段：4#车间 |  |  |  |  | 第 22 页 共 38 页
序号 | 项目编码 | 项目名称 | 项目特征描述 |  | 计量单位 | 工程量 | 金 额(元)
[7 empty] | 综合单价 | 合 价 |  | 其中
暂估价
阀门
1 | 031002003060 | 套管 | 1.名称:刚性防水套管 2.规格:DN65 3.含预留洞 4.其它:未尽事宜详见图纸设计及相关图集、规范 |  | 个 | 1
2 | 031003001020 | 螺纹阀门 | 1.类型:截止阀 2.材质:铜 3.规格、压力等级:DN65 4.连接形式:丝接 5.其它:未尽事宜详见图纸设计及相关图集、规范 |  | 个 | 2
3 | 031003001021 | 螺纹阀门 | 1.类型:截止阀 2.材质:铜 3.规格、压力等级:DN32 4.连接形式:丝接 5.其它:未尽事宜详见图纸设计及相关图集、规范 |  | 个 | 3
4 | 031003001022 | 螺纹阀门 | 1.类型:自动排气阀 2.材质:铜 3.规格、压力等级:DN15 4.连接形式:丝接 5.其它:未尽事宜详见图纸设计及相关图集、规范 |  | 个 | 1
管道
1 | 040101002032 | 挖沟槽土方 | 1.名称：挖沟槽土方 2.埋深：1.1m 3.其它:未尽事宜详见图纸设计及相关图集、规范 |  | m3 | 4.15
2 | 040103001029 | 回填方 | 1.名称：回填方 2.其它:未尽事宜详见图纸设计及相关图集、规范 |  | m3 | 4.15
本页小计
注：为计取规费等的使用，可在表中增设其中：“定额人工费”。
表—08
分部分项工程和单价措施项目清单与计价表
工程名称：安装工程-4#车间 |  |  |  | 标段：4#车间 |  |  |  |  | 第 23 页 共 38 页
序号 | 项目编码 | 项目名称 | 项目特征描述 |  | 计量单位 | 工程量 | 金 额(元)
[7 empty] | 综合单价 | 合 价 |  | 其中
暂估价
3 | 031001006055 | 塑料管 | 1.名称:PVC-U给水管 2.介质:给水 3.材质、规格:DN65 4.连接形式:粘接 5.含成品管卡 6.压力试验及吹、洗设计要求:消毒、水冲洗 7.其它:未尽事宜详见图纸设计及相关图集、规范 |  | m | 6.71
4 | 031001006056 | 塑料管 | 1.名称:PVC-U给水管 2.介质:给水 3.材质、规格:DN50 4.连接形式:粘接 5.含成品管卡 6.压力试验及吹、洗设计要求:消毒、水冲洗 7.其它:未尽事宜详见图纸设计及相关图集、规范 |  | m | 6.49
5 | 031001006057 | 塑料管 | 1.名称:PVC-U给水管 2.介质:给水 3.材质、规格:DN40 4.连接形式:粘接 5.含成品管卡 6.压力试验及吹、洗设计要求:消毒、水冲洗 7.其它:未尽事宜详见图纸设计及相关图集、规范 |  | m | 22.74
本页小计
注：为计取规费等的使用，可在表中增设其中：“定额人工费”。
表—08
分部分项工程和单价措施项目清单与计价表
工程名称：安装工程-4#车间 |  |  |  | 标段：4#车间 |  |  |  |  | 第 24 页 共 38 页
序号 | 项目编码 | 项目名称 | 项目特征描述 |  | 计量单位 | 工程量 | 金 额(元)
[7 empty] | 综合单价 | 合 价 |  | 其中
暂估价
6 | 031001006058 | 塑料管 | 1.名称:PVC-U给水管 2.介质:给水 3.材质、规格:DN32 4.连接形式:粘接 5.含成品管卡 6.压力试验及吹、洗设计要求:消毒、水冲洗 7.其它:未尽事宜详见图纸设计及相关图集、规范 |  | m | 8.11
7 | 031001006059 | 塑料管 | 1.名称:PVC-U给水管 2.介质:给水 3.材质、规格:DN25 4.连接形式:粘接 5.含成品管卡 6.压力试验及吹、洗设计要求:消毒、水冲洗 7.其它:未尽事宜详见图纸设计及相关图集、规范 |  | m | 4.8
8 | 031001006060 | 塑料管 | 1.名称:PVC-U给水管 2.介质:给水 3.材质、规格:DN20 4.连接形式:粘接 5.含成品管卡 6.压力试验及吹、洗设计要求:消毒、水冲洗 7.其它:未尽事宜详见图纸设计及相关图集、规范 |  | m | 39
本页小计
注：为计取规费等的使用，可在表中增设其中：“定额人工费”。
表—08
分部分项工程和单价措施项目清单与计价表
工程名称：安装工程-4#车间 |  |  |  | 标段：4#车间 |  |  |  |  | 第 25 页 共 38 页
序号 | 项目编码 | 项目名称 | 项目特征描述 |  | 计量单位 | 工程量 | 金 额(元)
[7 empty] | 综合单价 | 合 价 |  | 其中
暂估价
9 | 031001006061 | 塑料管 | 1.名称:PVC-U给水管 2.介质:给水 3.材质、规格:DN15 4.连接形式:粘接 5.含成品管卡 6.压力试验及吹、洗设计要求:消毒、水冲洗 7.其它:未尽事宜详见图纸设计及相关图集、规范 |  | m | 0.6
排水
阀门
1 | 031002003061 | 套管 | 1.名称:刚性防水套管 2.规格:DN110 3.其它:未尽事宜详见图纸设计及相关图集、规范 |  | 个 | 2
2 | 031003001023 | 螺纹阀门 | 1.类型:清扫口 2.材质:塑料 3.规格、压力等级:De110 4.其它:未尽事宜详见图纸设计及相关图集、规范 |  | 个 | 4
管道
1 | 040101002033 | 挖沟槽土方 | 1.名称：挖沟槽土方 2.埋深：1.1m 3.其它:未尽事宜详见图纸设计及相关图集、规范 |  | m3 | 35.08
2 | 040103001030 | 回填方 | 1.名称：回填方 2.其它:未尽事宜详见图纸设计及相关图集、规范 |  | m3 | 35.08
本页小计
注：为计取规费等的使用，可在表中增设其中：“定额人工费”。
表—08
分部分项工程和单价措施项目清单与计价表
工程名称：安装工程-4#车间 |  |  |  | 标段：4#车间 |  |  |  |  | 第 26 页 共 38 页
序号 | 项目编码 | 项目名称 | 项目特征描述 |  | 计量单位 | 工程量 | 金 额(元)
[7 empty] | 综合单价 | 合 价 |  | 其中
暂估价
3 | 031001006062 | 塑料管 | 1.名称:HDPE排水管 2.介质:排水 3.材质、规格:De110 4.连接形式:热熔连接 5.阻火圈设计要求:含检查口、通气帽 6.其它:未尽事宜详见图纸设计及相关图集、规范 |  | m | 48.34
4 | 031001006063 | 塑料管 | 1.名称:HDPE排水管 2.介质:排水 3.材质、规格:De75 4.连接形式:热熔连接 5.其它:未尽事宜详见图纸设计及相关图集、规范 |  | m | 24.19
5 | 031001006064 | 塑料管 | 1.名称:PVC-U排水管 2.介质:排水 3.材质、规格:De50 4.连接形式:粘接 5.其它:未尽事宜详见图纸设计及相关图集、规范 |  | m | 21.78
洁具
1 | 031004003004 | 洗脸盆 | 1.名称:洗脸盆 2.材质:陶瓷 3.规格、类型:台式 4.附件名称、数量:（含五金、水龙头等） 5.其它:未尽事宜详见图纸设计及相关图集、规范 |  | 组 | 10
本页小计
注：为计取规费等的使用，可在表中增设其中：“定额人工费”。
表—08
分部分项工程和单价措施项目清单与计价表
工程名称：安装工程-4#车间 |  |  |  | 标段：4#车间 |  |  |  |  | 第 27 页 共 38 页
序号 | 项目编码 | 项目名称 | 项目特征描述 |  | 计量单位 | 工程量 | 金 额(元)
[7 empty] | 综合单价 | 合 价 |  | 其中
暂估价
2 | 031004006004 | 大便器 | 1.名称:蹲式大便器（节水型感应式） 2.材质:陶瓷 3.规格、类型:蹲式 4.其它:未尽事宜详见图纸设计及相关图集、规范 |  | 组 | 10
3 | 031004007004 | 小便器 | 1.名称:挂式小便器（节水型感应式） 2.材质:陶瓷 3.规格、类型:挂式 4.其它:未尽事宜详见图纸设计及相关图集、规范 |  | 组 | 4
4 | 031004008004 | 其他成品卫生器具 | 1.名称:成品拖布池 2.材质:陶瓷 3.附件名称、数量:含五金件、水龙头成套安装 4.其它:未尽事宜详见图纸设计及相关图集、规范 |  | 组 | 1
5 | 031004014014 | 给、排水附(配)件 | 1.名称:地漏 2.型号、规格:DN50 3.其它:未尽事宜详见图纸设计及相关图集、规范 |  | 个 | 7
6 | 031004014015 | 给、排水附(配)件 | 1.名称:地漏 2.型号、规格:DN100 3.其它:未尽事宜详见图纸设计及相关图集、规范 |  | 个 | 3
雨水
本页小计
注：为计取规费等的使用，可在表中增设其中：“定额人工费”。
表—08
分部分项工程和单价措施项目清单与计价表
工程名称：安装工程-4#车间 |  |  |  | 标段：4#车间 |  |  |  |  | 第 28 页 共 38 页
序号 | 项目编码 | 项目名称 | 项目特征描述 |  | 计量单位 | 工程量 | 金 额(元)
[7 empty] | 综合单价 | 合 价 |  | 其中
暂估价
1 | 031001006065 | 塑料管 | 1.安装部位:HDPE雨水管（超高） 2.介质:雨水 3.材质、规格:De160 4.连接形式:插入式连接 5.其他:未尽事宜详见图纸设计及相关图集、规范 |  | m | 240
2 | 031001006066 | 塑料管 | 1.安装部位:HDPE雨水管 2.介质:雨水 3.材质、规格:De160 4.连接形式:插入式连接 5.其他:未尽事宜详见图纸设计及相关图集、规范 |  | m | 163.2
分部小计
消防工程
消防电
火灾自动报警系统
1 | 030904008033 | 模块(模块箱） | 1.名称:火灾自动报警接线端子箱 2.安装部位：明装,距地1.5米; 3.其它:未尽事宜详见图纸设计及相关图集、规范 |  | 台 | 1
2 | 030904008034 | 模块(模块箱） | 1.名称:总线隔离器 2.安装方式:消防接线箱内 3.其他:未尽事宜参见施工图说明及相关规范图集 |  | 个 | 13
3 | 030904001022 | 点型探测器 | 1.名称:感烟探测器（超高） 2.安装方式:吸顶安装 3.其它:未尽事宜详见图纸设计及相关图集、规范 |  | 个 | 171
本页小计
注：为计取规费等的使用，可在表中增设其中：“定额人工费”。
表—08
分部分项工程和单价措施项目清单与计价表
工程名称：安装工程-4#车间 |  |  |  | 标段：4#车间 |  |  |  |  | 第 29 页 共 38 页
序号 | 项目编码 | 项目名称 | 项目特征描述 |  | 计量单位 | 工程量 | 金 额(元)
[7 empty] | 综合单价 | 合 价 |  | 其中
暂估价
4 | 030904007008 | 消防广播(扬声器） | 1.名称:火灾报警扬声器（超高） 2.规格:6W 3.安装方式:吸顶安装 4.其它:未尽事宜详见图纸设计及相关图集、规范 |  | 个 | 56
5 | 030904001023 | 点型探测器 | 1.名称:线型光束感烟火灾探测器（超高） 2.规格：一对 3.安装高度：8m 4.其它:其它:未尽事宜详见图纸设计及相关图集、规范 |  | 对 | 2
6 | 030904003014 | 按钮 | 1.名称:消火栓按钮 2.安装方式:在消火栓箱内 3.其它:未尽事宜详见图纸设计及相关图集、规范 |  | 个 | 45
7 | 030904003015 | 按钮 | 1.名称:手动报警按钮(带电话插孔) 2.安装方式:底距地1.3米 3.其它:未尽事宜详见图纸设计及相关图集、规范 |  | 个 | 24
8 | 030904005008 | 声光报警器 | 1.名称:火灾声、光报警器 2.安装方式:距地2.4m 3.其它:未尽事宜详见图纸设计及相关图集、规范 |  | 个 | 32
9 | 030904008035 | 模块(模块箱） | 1.名称:模块（模块箱） 2.类型:输出模块 3.其它:未尽事宜详见图纸设计及相关图集、规范 |  | 个 | 17
10 | 030411006033 | 接线盒 | 1.名称:钢制接线盒 2.其它:未尽事宜详见图纸设计及相关图集、规范 |  | 个 | 335
本页小计
注：为计取规费等的使用，可在表中增设其中：“定额人工费”。
表—08
分部分项工程和单价措施项目清单与计价表
工程名称：安装工程-4#车间 |  |  |  | 标段：4#车间 |  |  |  |  | 第 30 页 共 38 页
序号 | 项目编码 | 项目名称 | 项目特征描述 |  | 计量单位 | 工程量 | 金 额(元)
[7 empty] | 综合单价 | 合 价 |  | 其中
暂估价
11 | 030411001124 | 配管 | 1.名称:焊接钢管 2.规格:SC15 3.配置形式:钢结构支架配管 4.其它:未尽事宜详见图纸设计及相关图集、规范 |  | m | 26.1
12 | 030411001125 | 配管 | 1.名称:焊接钢管（超高） 2.规格:SC15 3.配置形式:钢结构支架配管 4.其它:未尽事宜详见图纸设计及相关图集、规范 |  | m | 2800.0
13 | 030411001126 | 配管 | 1.名称:焊接钢管 2.规格:SC20 3.配置形式:钢结构支架配管 4.其它:未尽事宜详见图纸设计及相关图集、规范 |  | m | 245.3
14 | 030411001127 | 配管 | 1.名称:焊接钢管（超高） 2.规格:SC20 3.配置形式:钢结构支架配管 4.其它:未尽事宜详见图纸设计及相关图集、规范 |  | m | 2905.6
15 | 030411001128 | 配管 | 1.名称:焊接钢管 2.规格:SC65 3.配置形式:埋地 4.其它:未尽事宜详见图纸设计及相关图集、规范 |  | m | 32.07
16 | 030411004145 | 配线 | 1.名称:管内穿线 2.规格:ZN-RVS-2*1.5 3.材质:铜芯 4.其它:未尽事宜详见图纸设计及相关图集、规范 |  | m | 486.4
本页小计
注：为计取规费等的使用，可在表中增设其中：“定额人工费”。
表—08
分部分项工程和单价措施项目清单与计价表
工程名称：安装工程-4#车间 |  |  |  | 标段：4#车间 |  |  |  |  | 第 31 页 共 38 页
序号 | 项目编码 | 项目名称 | 项目特征描述 |  | 计量单位 | 工程量 | 金 额(元)
[7 empty] | 综合单价 | 合 价 |  | 其中
暂估价
17 | 030411004146 | 配线 | 1.名称:管内穿线（超高） 2.规格:ZN-RVS-2*1.5 3.材质:铜芯 4.其它:未尽事宜详见图纸设计及相关图集、规范 |  | m | 7565.13
18 | 030411004147 | 配线 | 1.名称:管内穿线 2.规格:ZN-RVS-2*4 3.材质:铜芯 4.其它:未尽事宜详见图纸设计及相关图集、规范 |  | m | 7.1
19 | 030411004148 | 配线 | 1.名称:管内穿线（超高） 2.规格:ZN-RVS-2*4 3.材质:铜芯 4.其它:未尽事宜详见图纸设计及相关图集、规范 |  | m | 1162.82
20 | 040101002034 | 挖沟槽土方 | 1.名称：挖沟槽土方 2.埋深：0.8m 3.其它:未尽事宜详见图纸设计及相关图集、规范 |  | m3 | 17
21 | 040103001031 | 回填方 | 1.名称：回填方 2.其它:未尽事宜详见图纸设计及相关图集、规范 |  | m3 | 17
22 | 080903020007 | 自动报警系统调试 | 1.名称：自动报警系统调试 2.其它:未尽事宜详见图纸设计及相关图集、规范 |  | 系统 | 1
23 | 080903021006 | 消防广播、消防通信、电梯调试 | 1.名称：消防广播、消防通信调试 2.其它:未尽事宜详见图纸设计及相关图集、规范 |  | 只 | 56
消防水
消火栓、灭火器
本页小计
注：为计取规费等的使用，可在表中增设其中：“定额人工费”。
表—08
分部分项工程和单价措施项目清单与计价表
工程名称：安装工程-4#车间 |  |  |  | 标段：4#车间 |  |  |  |  | 第 32 页 共 38 页
序号 | 项目编码 | 项目名称 | 项目特征描述 |  | 计量单位 | 工程量 | 金 额(元)
[7 empty] | 综合单价 | 合 价 |  | 其中
暂估价
1 | 030901010011 | 室内消火栓 | 1.名称:SNW65mm-Ⅲ减压稳压消火栓 2.安装方式:明装 3.型号、规格:DN65 4.附件材质、规格:钢铝合金的乙型单栓室内消火栓箱 5.其它:未尽事宜详见图纸设计及相关图集、规范 |  | 套 | 48
2 | 030901010012 | 室内消火栓 | 1.名称:SNW65mm-Ⅲ减压稳压消火栓（兼试验消火栓） 2.安装方式:明装 3.型号、规格:DN65 4.附件材质、规格:钢铝合金的乙型单栓室内消火栓箱 5.其它:未尽事宜详见图纸设计及相关图集、规范 |  | 套 | 1
3 | 030901013006 | 灭火器 | 1.形式:灭火器箱明装 2.规格、型号:MFZ/ABC4 3.其它:未尽事宜详见图纸设计及相关图集、规范 |  | 具 | 118
管道、管件
1 | 030901002022 | 消火栓钢管 | 1.名称:消火栓管DN150（超高） 2.材质、规格:内外热浸镀锌无缝钢管 3.连接形式:沟槽式连接 4.钢管镀锌设计要求:国标 5.其它:未尽事宜详见图纸设计及相关图集、规范 |  | m | 1068.47
本页小计
注：为计取规费等的使用，可在表中增设其中：“定额人工费”。
表—08
分部分项工程和单价措施项目清单与计价表
工程名称：安装工程-4#车间 |  |  |  | 标段：4#车间 |  |  |  |  | 第 33 页 共 38 页
序号 | 项目编码 | 项目名称 | 项目特征描述 |  | 计量单位 | 工程量 | 金 额(元)
[7 empty] | 综合单价 | 合 价 |  | 其中
暂估价
2 | 030901002023 | 消火栓钢管 | 1.名称:消火栓管DN150 2.材质、规格:内外热浸镀锌无缝钢管 3.连接形式:沟槽式连接 4.钢管镀锌设计要求:国标 5.其它:未尽事宜详见图纸设计及相关图集、规范 |  | m | 12.76
3 | 030901002024 | 消火栓钢管 | 1.安装部位:消火栓管DN65（超高） 2.材质、规格:内外热浸镀锌无缝钢管 3.连接形式:沟槽式连接 4.钢管镀锌设计要求:国标 5.其它:未尽事宜详见图纸设计及相关图集、规范 |  | m | 117.82
4 | 030901002025 | 消火栓钢管 | 1.安装部位:消火栓管DN65 2.材质、规格:内外热浸镀锌无缝钢管 3.连接形式:沟槽式连接 4.钢管镀锌设计要求:国标 5.其它:未尽事宜详见图纸设计及相关图集、规范 |  | m | 171.1
5 | 031002003062 | 套管 | 1.名称：刚性防水套管 2.规格：介质管道DN150 3.位置：穿外墙 4.含预留孔洞 5.其它:未尽事宜详见图纸设计及相关图集、规范 |  | 个 | 2
本页小计
注：为计取规费等的使用，可在表中增设其中：“定额人工费”。
表—08
分部分项工程和单价措施项目清单与计价表
工程名称：安装工程-4#车间 |  |  |  | 标段：4#车间 |  |  |  |  | 第 34 页 共 38 页
序号 | 项目编码 | 项目名称 | 项目特征描述 |  | 计量单位 | 工程量 | 金 额(元)
[7 empty] | 综合单价 | 合 价 |  | 其中
暂估价
6 | 040101002035 | 挖沟槽土方 | 1.名称：挖沟槽土方 2.埋深：1.1m 3.其它:未尽事宜详见图纸设计及相关图集、规范 |  | m3 | 4
7 | 040103001032 | 回填方 | 1.名称：回填方 2.其它:未尽事宜详见图纸设计及相关图集、规范 |  | m3 | 4
8 | 031002001011 | 管道支架 | 1.名称：管道支架 2.其它:未尽事宜详见图纸设计及相关图集、规范 |  | kg | 310.27
9 | 031201003011 | 金属结构刷油 | 1.名称：支架除锈刷油 2.型号：管道支架除锈后防锈漆二道,灰色调和漆二道 3.其它:未尽事宜详见图纸设计及相关图集、规范 |  | kg | 310.27
10 | 031201001018 | 管道刷油 | 1.名称：明装管道刷油 2.型号：红色调和漆二道 3.其它:未尽事宜详见图纸设计及相关图集、规范 |  | m2 | 568.23
11 | 031201001019 | 管道刷油 | 1.名称：埋地管道防腐 2.要求：埋地敷设时,刷冷底子油一道,石油沥青一道,玻璃布一层,冷底子油一道,石油沥青一道,总厚度不大于6mm 3.其它:未尽事宜详见图纸设计及相关图集、规范 |  | m2 | 2.62
12 | 030905002010 | 水灭火控制装置调试 | 1.名称：消火栓灭火系统调试 2.其它:未尽事宜详见图纸设计及相关图集、规范 |  | 点 | 49
阀门
本页小计
注：为计取规费等的使用，可在表中增设其中：“定额人工费”。
表—08
分部分项工程和单价措施项目清单与计价表
工程名称：安装工程-4#车间 |  |  |  | 标段：4#车间 |  |  |  |  | 第 35 页 共 38 页
序号 | 项目编码 | 项目名称 | 项目特征描述 |  | 计量单位 | 工程量 | 金 额(元)
[7 empty] | 综合单价 | 合 价 |  | 其中
暂估价
1 | 031003003080 | 焊接法兰阀门 | 1.类型:信号蝶阀（超高） 2.规格、压力等级:DN150 3.连接形式:法兰连接 4.其它:未尽事宜详见图纸设计及相关图集、规范 |  | 个 | 18
2 | 031003003081 | 焊接法兰阀门 | 1.类型:信号蝶阀 2.规格、压力等级:DN150 3.连接形式:法兰连接 4.其它:未尽事宜详见图纸设计及相关图集、规范 |  | 个 | 2
3 | 031003003082 | 焊接法兰阀门 | 1.类型:压力表 2.规格:DN65 3.其它:未尽事宜详见图纸设计及相关图集、规范 |  | 个 | 1
4 | 031003003083 | 焊接法兰阀门 | 1.类型:自动排气阀 2.规格:DN15 3.其它:未尽事宜详见图纸设计及相关图集、规范 |  | 个 | 1
分部小计
通风空调工程
1 | 030702001017 | 碳钢通风管道 | 1.名称:碳钢风管（超高） 2.材质:镀锌薄钢板 3.形状:矩形 4.规格:1600*800 5.接口形式:咬口 6.其它:未尽事宜详见图纸设计及相关图集、规范 |  | m2 | 179.95
本页小计
注：为计取规费等的使用，可在表中增设其中：“定额人工费”。
表—08
分部分项工程和单价措施项目清单与计价表
工程名称：安装工程-4#车间 |  |  |  | 标段：4#车间 |  |  |  |  | 第 36 页 共 38 页
序号 | 项目编码 | 项目名称 | 项目特征描述 |  | 计量单位 | 工程量 | 金 额(元)
[7 empty] | 综合单价 | 合 价 |  | 其中
暂估价
2 | 030702001018 | 碳钢通风管道 | 1.名称:碳钢风管（超高） 2.材质:镀锌薄钢板 3.形状:矩形 4.规格:800*500 5.接口形式:咬口 6.其它:未尽事宜详见图纸设计及相关图集、规范 |  | m2 | 29.12
3 | 030702001019 | 碳钢通风管道 | 1.名称:碳钢风管 2.材质:镀锌薄钢板 3.形状:矩形 4.规格:800*500 5.接口形式:咬口 6.其它:未尽事宜详见图纸设计及相关图集、规范 |  | m2 | 41.6
4 | 030703001018 | 碳钢阀门 | 1.名称:碳钢阀门 2.型号:70°排烟防火阀 3.类型:防火阀 4.其它:未尽事宜详见图纸设计及相关图集、规范 |  | 个 | 1
5 | 030703001019 | 碳钢阀门 | 1.名称:碳钢阀门 2.型号:排烟防火阀800*500 3.类型:防火阀 4.其它:未尽事宜详见图纸设计及相关图集、规范 |  | 个 | 4
6 | 030703008005 | 不锈钢风口、散流器、百叶窗 | 1.名称:单层百叶窗 2.规格:800*800 3.类型:百叶风口 4.形式:方形 5.其它:未尽事宜详见图纸设计及相关图集、规范 |  | 个 | 4
7 | 030703008006 | 不锈钢风口、散流器、百叶窗 | 1.名称:单层百叶窗 2.规格:600*600 3.类型:百叶风口 4.形式:方形 5.其它:未尽事宜详见图纸设计及相关图集、规范 |  | 个 | 4
本页小计
注：为计取规费等的使用，可在表中增设其中：“定额人工费”。
表—08
分部分项工程和单价措施项目清单与计价表
工程名称：安装工程-4#车间 |  |  |  | 标段：4#车间 |  |  |  |  | 第 37 页 共 38 页
序号 | 项目编码 | 项目名称 | 项目特征描述 |  | 计量单位 | 工程量 | 金 额(元)
[7 empty] | 综合单价 | 合 价 |  | 其中
暂估价
8 | 030701004009 | 风机盘管 | 1.名称:轴流风机 2.型号:PF-1（自带外墙防雨百叶）DFBZ-6.3,Q=12000m3/h,P=187pa,0.75kw,G=79Kg,R=960r/min 3.规格:750*750 4.其它:未尽事宜详见图纸设计及相关图集、规范 |  | 台 | 9
9 | 030701004010 | 风机盘管 | 1.名称:轴流风机 2.型号:PF-2（自带外墙防雨百叶）DFBZ-5.0,Q=7890m3/h,P=147pa,0.55kw,G=63Kg,R=1450r/min 3.规格:600*600 4.其它:未尽事宜详见图纸设计及相关图集、规范 |  | 台 | 4
10 | 030701004011 | 风机盘管 | 1.名称:轴流风机 2.型号:PF-3（自带外墙防雨百叶）DFBZ-5.0,Q=7890m3/h,P=147pa,0.55kw,G=63Kg,R=1450r/min 3.规格:600*600 4.其它:未尽事宜详见图纸设计及相关图集、规范 |  | 台 | 5
11 | 030701004012 | 风机盘管 | 1.名称:屋顶式通风机 2.型号:PF-4 4-72-14E,Q=81250m3/h,P=1399pa,37kw,G=2000Kg,转速900rpm 3.安装形式:落地 4.其它:未尽事宜详见图纸设计及相关图集、规范 |  | 台 | 1
本页小计
注：为计取规费等的使用，可在表中增设其中：“定额人工费”。
表—08
分部分项工程和单价措施项目清单与计价表
工程名称：安装工程-4#车间 |  |  |  | 标段：4#车间 |  |  |  |  | 第 38 页 共 38 页
序号 | 项目编码 | 项目名称 | 项目特征描述 |  | 计量单位 | 工程量 | 金 额(元)
[7 empty] | 综合单价 | 合 价 |  | 其中
暂估价
12 | 030701004013 | 风机盘管 | 1.名称:轴流风机 2.型号:PQ-1（自带外墙防雨百叶）Q=500m3/h,P=41pa,0.04kw,G=18Kg,R=1450r/min 3.规格:400*400 4.其它:未尽事宜详见图纸设计及相关图集、规范 |  | 台 | 3
13 | 010803002008 | 防火卷帘(闸）门 | 1.名称:挡烟垂壁 2.规格:500mm 3.其他未尽事宜详见施工图设计、现行标准及规范，并满足使用功能要求 |  | m2 | 108.1
分部小计
措施项目
1 | 031301017011 | 脚手架搭拆 | 1.安装工程室内脚手架 2.其它:未尽事宜详见图纸设计及相关图集、规范 |  | 项 | 1
本页小计
合 计
注：为计取规费等的使用，可在表中增设其中：“定额人工费”。
表—08

## 表-11 总价措施项目清单与计价汇总表
总价措施项目清单与计价表
工程名称：安装工程-4#车间 |  |  |  | 标段：4#车间 |  |  |  |  | 第 1 页 共 1 页
序号 | 项目编码 | 项目名称 | 计 算 基 础 |  | 费率 (%) | 金 额(元) | 调整费 率(%) | 调整后 金额(元) |  | 备 注
1 | 031302001001 | 安全文明施工费 | 分部分项安全文明施工费+单价措施安全文明施工费
2 | 01 | 其他措施费（费率类）
2.1 | 031302002001 | 夜间施工增加费 | 分部分项其他措施费+单价措施其他措施费
2.2 | 031302004001 | 二次搬运费 | 分部分项其他措施费+单价措施其他措施费
2.3 | 031302005001 | 冬雨季施工增加费 | 分部分项其他措施费+单价措施其他措施费
3 | 02 | 其他（费率类）
合 计
编制人（造价人员）： |  |  |  | 复核人（造价工程师）：
注：1.“计算基础”中安全文明施工费可为“定额基价”、“定额人工费”或“定额人工费+定额机械费”，其他项目可为“定额人工费”或“定额人工费+定额机械费”。 2.按施工方案计算的措施费，若无“计算基础”和“费率”的数值，也可只填“金额”数值，但应在备注栏说明施工方案出处或计算方法。
表-11

## 表-12 其他项目清单与计价汇总表
其他项目清单与计价汇总表
工程名称：安装工程-4#车间 |  |  | 标段：4#车间 |  | 第 1 页 共 1 页
序号 | 项 目 名 称 | 金 额(元) |  | 结算金额(元) |  | 备 注
1 | 暂列金额 |  |  |  |  | 明细详见表-12-1
2 | 暂估价
2.1 | 材料（工程设备）暂估价 | — |  |  |  | 明细详见表-12-2
2.2 | 专业工程暂估价 |  |  |  |  | 明细详见表-12-3
3 | 计日工 |  |  |  |  | 明细详见表-12-4
4 | 总承包服务费 |  |  |  |  | 明细详见表-12-5
合 计 | [5 empty] | —
注：材料（工程设备）暂估单价进入清单项目综合单价，此处不汇总。
表—12

## 表-12-1 暂列金额明细表
暂列金额明细表
工程名称：安装工程-4#车间 |  | 标段：4#车间 |  |  |  | 第 1 页 共 1 页
序号 | 项 目 名 称 |  | 计量单位 | 暂定金额(元) | 备 注
合 计 |  |  |  |  | —
注：此表由招标人填写，如不能详列，也可只列暂定金额总额，投标人应将上述暂列金额计入投标总价中。
表—12—1

## 表-12-2 材料(工程设备)暂估价及调整表
材料（工程设备）暂估单价及调整表
工程名称：安装工程-4#车间 |  |  |  |  | 标段：4#车间 |  |  |  | 第 1 页 共 1 页
序号 | 材料(工程设备) 名称、规格、型号 | 计量 单位 | 数 量 |  | 暂 估(元) |  | 确 认(元) |  | 差额±(元) |  | 备 注
|  |  | 暂 估 | 确 认 | 单 价 | 合 价 | 单 价 | 合 价 | 单 价 | 合 价
合 计
注：此表由招标人填写“暂估单价”，并在备注栏说明暂估价的材料、工程设备拟用在那些清单项目上，投标人应将上述材料、工程设备暂估单价计入工程量清单综合单价报价中。
表—12—2

## 表-12-3 专业工程暂估价及结算价表
专业工程暂估价及结算价表
工程名称：安装工程-4#车间 |  |  |  | 标段：4#车间 |  |  | 第 1 页 共 1 页
序号 | 工 程 名 称 | 工 程 内 容 | 暂估金额 （元） |  | 结算金额 (元) | 差额±(元) |  | 备 注
合 计 |  |  | 0.00 |  |  |  |  | —
注：此表“暂估金额”由招标人填写，投标人应将“暂估金额”计入投标总价中。结算时按合同约定结算金额填写。
表—12—3

## 表-12-4 计日工表
计 日 工 表
工程名称：安装工程-4#车间 |  |  |  | 标段：4#车间 |  |  | 第 1 页 共 1 页
编号 | 项 目 名 称 | 单位 | 暂定数量 |  | 实际数量 | 综合单价 (元) |  | 合 价(元)
[8 empty] | 暂 定 | 实 际
一 | 人工
1
人工小计
二 | 材料
1
材料小计
三 | 施工机械
1
施工机械小计
四 | 企业管理费和利润
总 计
注：此表项目名称、暂定数量由招标人填写，编制招标控制价时，单价由招标人按有关计价规定确定；投标时，单价由投标人自主报价，按暂定数量计算合价计入投标总价中。结算时，按发承包双方确认的实际数量计算合价。
表—12—4

## 表-12-5 总承包服务费计价表
总承包服务费计价表
工程名称：安装工程-4#车间 |  |  | 标段：4#车间 |  |  | 第 1 页 共 1 页
序号 | 项 目 名 称 | 项目价值（元） |  | 服务内容 | 计算基础 |  | 费率(%) | 金 额(元)
| 合 计 | - |  | - |  |  | -
注：此表项目名称、服务内容由招标人填写，编制招标控制价时，费率及金额由招标人按有关计价规定确定；投标时，费率及金额由投标人自主报价，计入投标总价中。
表—12—5

## 表-13 规费、税金项目计价表
规费、税金项目计价表
工程名称：安装工程-4#车间 |  |  | 标段：4#车间 |  |  | 第 1 页 共 1 页
序号 | 项 目 名 称 | 计 算 基 础 |  | 计算基数 | 计算费率 (%) |  | 金 额(元)
1 | 规费 | 定额规费+工程排污费+其他
1.1 | 定额规费 | 分部分项规费+单价措施规费
1.2 | 工程排污费
1.3 | 其他
2 | 增值税 | 不含税工程造价合计
合 计
编制人（造价人员）： |  |  | 复核人（造价工程师）：
表—13

## 表-14 主要材料价格表
主要材料价格表
工程名称： |  | 安装工程-4#车间 | [5 empty] | 第 1 页 共 1 页
序号 | 材料编码 |  | 材料名称 | 规格、型号 等特殊要求 | 单位 | 数 量 | 单 价 |  | 合 价
1 | 11250106@1 |  | 挡烟垂壁 |  | m2
2 | 17010131@2 |  | 内外热浸镀锌无缝钢管 | DN150 | m
3 | 17030103@1 |  | 焊接钢管 | DN20 | m
4 | 17030103@24 |  | 焊接钢管 | DN20 | m
5 | 23030121@1 |  | SNW65mm-Ⅲ减压稳压消火栓 | DN65 | 套
6 | 25000001@1 |  | LED工厂灯 | 220V，80W | 套
7 | 25000001@2 |  | 应急疏散指示标志灯(A型)-单向 | DC36V 1W | 套
8 | 25000001@3 |  | LED应急照明灯(A型) | DC36V 2X3W | 套
9 | 28030301@15 |  | 铜芯多股绝缘电线 | ZN-RVS-2*4mm2 | m
10 | 28030301@9 |  | 铜芯多股绝缘电线 | ZN-RVS-2*1.5mm2 | m
11 | 28031431@4 |  | 绝缘电线 | ZRBV-4mm2 | m
12 | 28110000@10 |  | 电力电缆 | ZR-YJV-5*16mm2 | m
13 | 28110000@12 |  | 电力电缆 | ZN-YJV-3*4mm2 | m
14 | 28110000@13 |  | 电力电缆 | ZR-YJV-4*50+1+25mm2 | m
15 | 28110000@8 |  | 电力电缆 | BTTZ-5*16mm2 | m
16 | 28110000@9 |  | 电力电缆 | ZR-YJV-4*25+1*16mm2 | m
17 | 29010106@1 |  | 消防用电耐火型电力桥架（外刷防火涂料） | 200*100 | m
18 | 29010106@2 |  | 照明桥架 | 200*100 | m
19 | 补充主材010@1 |  | 轴流风机 | PF-1（自带外墙防雨百叶）750*750DFBZ-6.3,Q=12000m3/h,P=187pa,0.75kw,G=79Kg,R=960r/min | 台
20 | 补充主材013@1 |  | 屋顶式通风机 | PF-44-72-14E,Q=81250m3/h,P=1399pa,37kw,G=2000Kg,转速900rpm | 台