## 表-08 分部分项工程和单价措施项目清单与计价表
分部分项工程和单价措施项目清单与计价表
工程名称：建筑工程-4#车间 |  |  |  | 标段：4#车间 |  |  |  |  | 第 1 页 共 33 页
序号 | 项目编码 | 项目名称 | 项目特征描述 |  | 计量单位 | 工程量 | 金 额(元)
[7 empty] | 综合单价 | 合 价 |  | 其中
暂估价
土方工程
1 | 010101001007 | 平整场地 | 1.土壤类别:一、二类土 2.其他说明：详见图纸及相关规范 |  | m2 | 12827.36
2 | 010101004007 | 挖基坑土方 | 1.土壤类别:一、二类土 2.挖土深度:6m 内 3.工作面400mm,放坡系数0.75 4.基础类型：独立基础 5.运距综合考虑 6.其他说明：详见图纸及相关规范 |  | m3 | 1771.8
3 | 010101003005 | 挖沟槽土方 | 1.土壤类别:一、二类土 2.挖土深度:4m 内 3.工作面400mm，放坡系数0.5 4.运距综合考虑 5.其他说明：详见图纸及相关规范 |  | m3 | 626.83
4 | 010101002002 | 挖一般土方 | 1.土壤类别:一、二类土 2.挖土深度:3m 内 3.工作面400mm，放坡系数0.75 4.运距综合考虑 5.其他说明：详见图纸及相关规范 |  | m3 | 818.35
5 | 010103001021 | 回填方 | 1.密实度要求:夯填槽坑 2.填方材料品种:素土 3.填方来源、运距:开挖土方，运距综合考虑 4.其他说明：详见图纸及相关规范 |  | m3 | 2086.96
6 | 010103001022 | 回填方 | 1.密实度要求:回填 2.填方材料品种:素土 3.填方来源、运距:开挖土方，运距综合考虑 4.其他说明：详见图纸及相关规范 |  | m3 | 1130.02
本页小计
注：为计取规费等的使用，可在表中增设其中：“定额人工费”。
表—08
分部分项工程和单价措施项目清单与计价表
工程名称：建筑工程-4#车间 |  |  |  | 标段：4#车间 |  |  |  |  | 第 2 页 共 33 页
序号 | 项目编码 | 项目名称 | 项目特征描述 |  | 计量单位 | 工程量 | 金 额(元)
[7 empty] | 综合单价 | 合 价 |  | 其中
暂估价
7 | 010103001023 | 回填方 | 1.密实度要求:回填 2.填方材料品种:素土 3.填方来源、运距:外购土方，运距综合考虑 4.其他说明：详见图纸及相关规范 |  | m3 | 32881.15
分部小计
砌筑工程
1 | 010402001013 | 砌块墙 | 1.砌块品种、规格、强度等级:A5.0蒸压加气混凝土砌块 2.墙体类型:3.6m以下砌体外墙 3.砂浆强度等级:干混砌筑砂浆DMM5 4.墙厚200mm 5.其他说明：详见图纸及相关规范 |  | m3 | 111.85
2 | 010402001014 | 砌块墙 | 1.砌块品种、规格、强度等级:A5.0蒸压加气混凝土砌块 2.部位：3.6m以下内墙 3.砂浆强度等级:干混砌筑砂浆DMM5 4.墙厚200mm 5.其他说明：详见图纸及相关规范 |  | m3 | 145.11
3 | 010402001015 | 砌块墙 | 1.砌块品种、规格、强度等级:A5.0蒸压加气混凝土砌块 2.部位：3.6m以上内墙 3.砂浆强度等级:干混砌筑砂浆DMM5 4.墙厚200mm 5.其他说明：详见图纸及相关规范 |  | m3 | 176.36
本页小计
注：为计取规费等的使用，可在表中增设其中：“定额人工费”。
表—08
分部分项工程和单价措施项目清单与计价表
工程名称：建筑工程-4#车间 |  |  |  | 标段：4#车间 |  |  |  |  | 第 3 页 共 33 页
序号 | 项目编码 | 项目名称 | 项目特征描述 |  | 计量单位 | 工程量 | 金 额(元)
[7 empty] | 综合单价 | 合 价 |  | 其中
暂估价
4 | 010402001016 | 砌块墙 | 1.砌块品种、规格、强度等级:A5.0蒸压加气混凝土砌块 2.部位：3.6m以上外墙 3.砂浆强度等级:干混砌筑砂浆DMM5 4.墙厚200mm 5.其他说明：详见图纸及相关规范 |  | m3 | 140.46
分部小计
混凝土及钢筋混凝土工程
1 | 010501001007 | 垫层 | 1.混凝土种类:预拌商品砼 2.混凝土强度等级:C15 3.泵送 4.其他说明：详见图纸及相关规范 |  | m3 | 167.12
2 | 010501003008 | 独立基础 | 1.混凝土种类:预拌商品砼 2.混凝土强度等级:C30 3.泵送 4.其他说明：详见图纸及相关规范 |  | m3 | 503.04
3 | 010501004003 | 满堂基础 | 1.混凝土种类:预拌商品砼 2.混凝土强度等级:C30 3.泵送 4.其他说明：详见图纸及相关规范 |  | m3 | 126.01
4 | 010501002003 | 带形基础 | 1.混凝土种类:预拌商品砼 2.混凝土强度等级:C30 3.泵送 4.其他说明：详见图纸及相关规范 |  | m3 | 106.3
本页小计
注：为计取规费等的使用，可在表中增设其中：“定额人工费”。
表—08
分部分项工程和单价措施项目清单与计价表
工程名称：建筑工程-4#车间 |  |  |  | 标段：4#车间 |  |  |  |  | 第 4 页 共 33 页
序号 | 项目编码 | 项目名称 | 项目特征描述 |  | 计量单位 | 工程量 | 金 额(元)
[7 empty] | 综合单价 | 合 价 |  | 其中
暂估价
5 | 010503002002 | 矩形梁 | 1.混凝土种类:预拌商品砼 2.混凝土强度等级:C30 3.泵送 4.其他说明：详见图纸及相关规范 |  | m3 | 237.58
6 | 010502001011 | 矩形柱 | 1.混凝土种类:预拌商品砼 2.混凝土强度等级:C30 3.泵送 4.其他说明：详见图纸及相关规范 |  | m3 | 385.3
7 | 010502003001 | 异形柱 | 1.混凝土种类:FBZ-预拌商品砼 2.混凝土强度等级:C30 3.泵送 4.其他说明：详见图纸及相关规范 |  | m3 | 31.14
8 | 010504004002 | 挡土墙 | 1.混凝土种类:地下室外墙-预拌商品砼 2.混凝土强度等级:C30 3.泵送 4.其他说明：详见图纸及相关规范 |  | m3 | 202.55
9 | 010504001011 | 直形墙 | 1.混凝土种类:混凝土墙-预拌商品砼 2.混凝土强度等级:C30 3.泵送 4.其他说明：详见图纸及相关规范 |  | m3 | 39.77
10 | 010502002007 | 构造柱 | 1.混凝土种类:预拌商品砼 2.混凝土强度等级:C25 3.其他说明：详见图纸及相关规范 |  | m3 | 62.32
本页小计
注：为计取规费等的使用，可在表中增设其中：“定额人工费”。
表—08
分部分项工程和单价措施项目清单与计价表
工程名称：建筑工程-4#车间 |  |  |  | 标段：4#车间 |  |  |  |  | 第 5 页 共 33 页
序号 | 项目编码 | 项目名称 | 项目特征描述 |  | 计量单位 | 工程量 | 金 额(元)
[7 empty] | 综合单价 | 合 价 |  | 其中
暂估价
11 | 010503004007 | 圈梁 | 1.混凝土种类:预拌商品砼 2.混凝土强度等级:C25 3.其他说明：详见图纸及相关规范 |  | m3 | 39.08
12 | 010505003007 | 平板 | 1.混凝土种类:预拌商品砼 2.混凝土强度等级:C30 3.泵送 4.其他说明：详见图纸及相关规范 |  | m3 | 0.44
13 | 010505001002 | 有梁板 | 1.混凝土种类:预拌商品砼 2.混凝土强度等级:C30 3.泵送 4.其他说明：详见图纸及相关规范 |  | m3 | 731.75
14 | 010505008003 | 雨篷、悬挑板、阳台板 | 1.混凝土种类:预拌商品砼 2.混凝土强度等级:C30 3.泵送 4.其他说明：详见图纸及相关规范 |  | m3 | 3.82
15 | 010507003003 | 电缆沟、地沟 | 1.排水沟300*300 2.30厚成品玻璃钢篦子 3.详见图集12J912-2第33页2 4.其他说明：详见图纸及相关规范 |  | m | 140
16 | 010512008001 | 沟盖板、井盖板、井圈 | 1.排水沟钢筋混凝土盖板 2.详见图集12J912-2第37页3 3.其他说明：详见图纸及相关规范 |  | m3 | 0.06
17 | 010507007018 | 其他构件 | 1.柱脚二次浇灌微膨胀细石混凝土 2.混凝土强度等级：C40 3.其他说明：详见图纸及相关规范 |  | m3 | 3.16
本页小计
注：为计取规费等的使用，可在表中增设其中：“定额人工费”。
表—08
分部分项工程和单价措施项目清单与计价表
工程名称：建筑工程-4#车间 |  |  |  | 标段：4#车间 |  |  |  |  | 第 6 页 共 33 页
序号 | 项目编码 | 项目名称 | 项目特征描述 |  | 计量单位 | 工程量 | 金 额(元)
[7 empty] | 综合单价 | 合 价 |  | 其中
暂估价
18 | 010507007019 | 其他构件 | 1.钢柱混凝土包脚 2.混凝土强度等级：C20 3.其他说明：详见图纸及相关规范 |  | m3 | 5.14
19 | 010507007020 | 其他构件 | 1.地坑栏杆底部设置100*100反坎 2.其他说明：详见图纸及相关规范 |  | m3 | 0.22
20 | 010512008002 | 沟盖板、井盖板、井圈 | 1.排水沟钢筋混凝土盖板 2.参照图集12J912-2第37页3 3.其他说明：详见图纸及相关规范 |  | m3 | 0.06
21 | 010515001045 | 现浇构件钢筋 | 1.钢筋种类、规格:HPBΦ10以内 2.其他说明：详见图纸及相关规范 |  | t | 0.231
22 | 010515001046 | 现浇构件钢筋 | 1.钢筋种类、规格:HRB400钢筋直径10以内 2.其他说明：详见图纸及相关规范 |  | t | 33.493
23 | 010515001047 | 现浇构件钢筋 | 1.钢筋种类、规格:HRB400钢筋直径18以内 2.其他说明：详见图纸及相关规范 |  | t | 88.545
24 | 010515001048 | 现浇构件钢筋 | 1.钢筋种类、规格:HRB400钢筋直径25以内 2.其他说明：详见图纸及相关规范 |  | t | 128.821
25 | 010515001049 | 现浇构件钢筋 | 1.钢筋种类、规格:箍筋HPB300钢筋直径10以内 2.其他说明：详见图纸及相关规范 |  | t | 5.337
26 | 010515001050 | 现浇构件钢筋 | 1.钢筋种类、规格:箍筋HRB400钢筋直径10以内 2.其他说明：详见图纸及相关规范 |  | t | 52.072
本页小计
注：为计取规费等的使用，可在表中增设其中：“定额人工费”。
表—08
分部分项工程和单价措施项目清单与计价表
工程名称：建筑工程-4#车间 |  |  |  | 标段：4#车间 |  |  |  |  | 第 7 页 共 33 页
序号 | 项目编码 | 项目名称 | 项目特征描述 |  | 计量单位 | 工程量 | 金 额(元)
[7 empty] | 综合单价 | 合 价 |  | 其中
暂估价
27 | 010515001051 | 现浇构件钢筋 | 1.钢筋种类、规格:砌体加固筋HPB300钢筋直径10以内 2.其他说明：详见图纸及相关规范 |  | t | 3.44
28 | 010516003018 | 机械连接 | 1.种类：电渣压力焊接≤φ18 2.其他说明：详见图纸及相关规范 |  | 个 | 2012
29 | 010516003019 | 机械连接 | 1.种类：电渣压力焊接≤φ25 2.其他说明：详见图纸及相关规范 |  | 个 | 830
30 | 010516003020 | 机械连接 | 1.种类：直螺纹连接≤φ16 2.其他说明：详见图纸及相关规范 |  | 个 | 542
31 | 010516003021 | 机械连接 | 1.种类：直螺纹连接≤φ20 2.其他说明：详见图纸及相关规范 |  | 个 | 173
32 | 010516003022 | 机械连接 | 1.种类：直螺纹连接≤φ25 2.其他说明：详见图纸及相关规范 |  | 个 | 533
33 | 010516003023 | 机械连接 | 1.种类：套管挤压≤φ25 2.其他说明：详见图纸及相关规范 |  | 个 | 1304
34 | 010516002009 | 预埋铁件 | 1.钢材种类:Q235B 2.规格:M24锚栓 3.铁件尺寸:0.735m 4.其他说明：详见图纸及相关规范 |  | t | 1.242
35 | 010516002010 | 预埋铁件 | 1.钢材种类:Q235B 2.规格:HRB400钢筋直径16 3.其他说明：详见图纸及相关规范 |  | t | 0.496
36 | 010515009004 | 支撑钢筋（铁马） | 1.基础马凳筋 2.其他说明：详见图纸及相关规范 |  | t | 0.286
本页小计
注：为计取规费等的使用，可在表中增设其中：“定额人工费”。
表—08
分部分项工程和单价措施项目清单与计价表
工程名称：建筑工程-4#车间 |  |  |  | 标段：4#车间 |  |  |  |  | 第 8 页 共 33 页
序号 | 项目编码 | 项目名称 | 项目特征描述 |  | 计量单位 | 工程量 | 金 额(元)
[7 empty] | 综合单价 | 合 价 |  | 其中
暂估价
37 | 040402018004 | 施工缝 | 1.部位:外墙止水钢板 2.材质:钢板止水带L360mm*3厚 3.其他说明:未尽事宜符合图纸设计及相关规范要求 |  | m | 154.98
分部小计
金属结构工程
1 | 010603001015 | 实腹钢柱 | 1.柱类型:H型钢 2.钢材品种、规格:Q355B 3.钢柱制作、安装及探伤等常规检测 4.运距自行考虑 5.其他说明：详见图纸及相关规范 |  | t | 87.63
2 | 010603001016 | 实腹钢柱 | 1.柱类型:门窗柱双C型钢 2.钢材品种、规格:Q355B 3.钢柱制作、安装及探伤等常规检测 4.运距自行考虑 5.其他说明：详见图纸及相关规范 |  | t | 18.724
3 | 010603001017 | 实腹钢柱 | 1.柱类型:门柱C型钢 2.钢材品种、规格:Q355B 3.钢柱制作、安装及探伤等常规检测 4.运距自行考虑 5.其他说明：详见图纸及相关规范 |  | t | 0.648
4 | 010604001007 | 钢梁 | 1.柱类型:H型钢 2.钢材品种、规格:Q355B 3.钢柱制作、安装及探伤等常规检测 4.运距自行考虑 5.其他说明：详见图纸及相关规范 |  | t | 88.013
本页小计
注：为计取规费等的使用，可在表中增设其中：“定额人工费”。
表—08
分部分项工程和单价措施项目清单与计价表
工程名称：建筑工程-4#车间 |  |  |  | 标段：4#车间 |  |  |  |  | 第 9 页 共 33 页
序号 | 项目编码 | 项目名称 | 项目特征描述 |  | 计量单位 | 工程量 | 金 额(元)
[7 empty] | 综合单价 | 合 价 |  | 其中
暂估价
5 | 010606001007 | 钢支撑、钢拉条 | 1.钢材品种、规格:Q235B 2.构件类型:系杆、支撑、拉条 3.运距自行考虑 4.其他说明：详见图纸及相关规范 |  | t | 38.106
6 | 010606002008 | 钢檩条 | 1.钢材品种、规格:Q355B镀锌 2.构件类型:檩条、墙梁、门窗梁 3.运距自行考虑 4.其他说明：详见图纸及相关规范 |  | t | 107.035
7 | 010606012007 | 钢支架 | 1.钢材品种、规格:Q355B镀锌 2.构件类型:外墙檐沟、雨棚支撑 3.运距自行考虑 4.其他说明：详见图纸及相关规范 |  | t | 24.677
8 | 010606013014 | 零星钢构件 | 1.构件名称:檩托、隅撑等零星构件 2.钢材品种、规格:Q235B 3.运距自行考虑 4.其他说明：详见图纸及相关规范 |  | t | 10.44
9 | 010604002001 | 钢吊车梁 | 1.构件名称:单轨吊车梁 2.钢材品种、规格:Q235B 3.运距自行考虑 4.其他说明：详见图纸及相关规范 |  | t | 1.367
10 | 010606008010 | 钢梯 | 1.框架结构：室外钢梯 2.上屋面钢爬梯参照图集15J401-1第D5页WT3a-102 3.其他说明：详见图纸及相关规范 |  | t | 0.808
本页小计
注：为计取规费等的使用，可在表中增设其中：“定额人工费”。
表—08
分部分项工程和单价措施项目清单与计价表
工程名称：建筑工程-4#车间 |  |  |  | 标段：4#车间 |  |  |  |  | 第 10 页 共 33 页
序号 | 项目编码 | 项目名称 | 项目特征描述 |  | 计量单位 | 工程量 | 金 额(元)
[7 empty] | 综合单价 | 合 价 |  | 其中
暂估价
11 | 010606011009 | 檐沟 | 1.金属板檐沟-不锈钢檐沟 2.参照图集17J925-1第2-25页2 3.其他说明：详见图纸及相关规范 |  | t | 25.026
12 | 010607003008 | 雨篷 | 1.雨篷 2.参照图集17J925-1第3-32页 3.其他说明：详见图纸及相关规范 |  | m2 | 184.68
13 | 040901010013 | 高强螺栓 | 1.M20高强螺栓 2.其他说明：详见图纸及相关规范 |  | 套 | 3058
14 | 040901010014 | 高强螺栓 | 1.M22高强螺栓 2.其他说明：详见图纸及相关规范 |  | 套 | 148
15 | 040901010015 | 高强螺栓 | 1.M24高强螺栓 2.其他说明：详见图纸及相关规范 |  | 套 | 216
16 | 040901010016 | 高强螺栓 | 1.M27高强螺栓 2.其他说明：详见图纸及相关规范 |  | 套 | 584
17 | 010605002034 | 钢结构外墙 | 1.外墙2-钢结构外墙、钢结构内墙1200mm以上围护墙 2.0 .60mm厚外层压型钢板(竖板) 3.防水透气膜型(50g/㎡） 4.100 mm厚玻璃丝棉(超细璃棉毡,A级不燃材料） 5.墙梁 6.0.4 厚聚乙烯膜 7.参照图集17J925-1第1-22页外墙2 8.其他说明：详见图纸及相关规范 |  | m2 | 4206.3
本页小计
注：为计取规费等的使用，可在表中增设其中：“定额人工费”。
表—08
分部分项工程和单价措施项目清单与计价表
工程名称：建筑工程-4#车间 |  |  |  | 标段：4#车间 |  |  |  |  | 第 11 页 共 33 页
序号 | 项目编码 | 项目名称 | 项目特征描述 |  | 计量单位 | 工程量 | 金 额(元)
[7 empty] | 综合单价 | 合 价 |  | 其中
暂估价
18 | 010605002035 | 钢结构外墙 | 1.外墙3：钢结构外墙-1200mm以上围护墙 2.外墙板:100 厚纯平彩钢板复合板（复合板构造组成外板采用0.7mm 纯平彩钢板，钢板镀铝锌含量不小于150g/㎡，PV 耐侯DF涂层，内衬岩棉板密度100KG/m³、内板采用0.6mm彩钢板镀铝锌含量不小开50g/㎡，PE耐候涂层） 3.檩条 4.内墙板:0.5 厚内层钢板,聚酯(PE)涂层 5.参照图集17J925-1第1-22页外墙2 6.其他说明：详见图纸及相关规范 |  | m2 | 601.44
19 | 010605002036 | 钢板墙板 | 1.雨棚封边包角 2.参照图集17J925-1第3-32页 3.其他说明：详见图纸及相关规范 |  | m2 | 28.08
20 | 010605002037 | 钢板墙板 | 1.门窗洞口封边包角 2.参照图集17J925-1第3-17页8 3.其他说明：详见图纸及相关规范 |  | m2 | 132.92
21 | 010605002038 | 钢板墙板 | 1.复合板墙面节点收边 2.其他说明：详见图纸及相关规范 |  | m2 | 329.09
22 | 010605002039 | 钢板墙板 | 1.高低跨交接处做法参照图集17J925-1第2-31页14、15 2.其他说明：详见图纸及相关规范 |  | m2 | 63.7
本页小计
注：为计取规费等的使用，可在表中增设其中：“定额人工费”。
表—08
分部分项工程和单价措施项目清单与计价表
工程名称：建筑工程-4#车间 |  |  |  | 标段：4#车间 |  |  |  |  | 第 12 页 共 33 页
序号 | 项目编码 | 项目名称 | 项目特征描述 |  | 计量单位 | 工程量 | 金 额(元)
[7 empty] | 综合单价 | 合 价 |  | 其中
暂估价
23 | 010605002040 | 钢板墙板 | 1.山墙做法参照图集17J925-1第2-30页12、13 2.其他说明：详见图纸及相关规范 |  | m2 | 127.4
24 | 010605002041 | 钢板墙板 | 1.屋脊盖板 2.参照图集17J925-1第2-35页1 3.其他说明：详见图纸及相关规范 |  | m2 | 196.04
分部小计
门窗工程
1 | 010802001014 | 金属(塑钢）门 | 1.钢制成品门，门代号及洞口尺寸:M1523 2.门框或扇外围尺寸：1500*2300 3.业主自理指规格、颜色等由甲方确定，施工单位综合考虑 4.其他说明：详见图纸及相关规范 |  | m2 | 82.8
2 | 010802001015 | 金属(塑钢）门 | 1.卫生间门-铝合金门 2.门代号及洞口尺寸:M1023 3.门框或扇外围尺寸:1000*2300 4.其他说明：详见图纸及相关规范 |  | m2 | 11.5
3 | 010802003016 | 钢质防火门 | 1.门代号及洞口尺寸:FM丙1218、FM丙1523、FM丙3633 2.门框或扇外围尺寸:1200*1800、1500*2300、3600*3300 3.含闭门器等门五金 4.其他说明：详见图纸及相关规范 |  | m2 | 18.57
本页小计
注：为计取规费等的使用，可在表中增设其中：“定额人工费”。
表—08
分部分项工程和单价措施项目清单与计价表
工程名称：建筑工程-4#车间 |  |  |  | 标段：4#车间 |  |  |  |  | 第 13 页 共 33 页
序号 | 项目编码 | 项目名称 | 项目特征描述 |  | 计量单位 | 工程量 | 金 额(元)
[7 empty] | 综合单价 | 合 价 |  | 其中
暂估价
4 | 010803001008 | 金属卷帘(闸）门 | 1.门代号及洞口尺寸:JLM4245 2.门材质:成品电动卷帘门，抗风压值≥1200Pa 3.含卷帘门电动装置 4.其他说明：详见图纸及相关规范 |  | m2 | 226.8
5 | 010807001048 | 金属（塑钢、断桥）窗 | 1.框、扇材质:消防窗救援窗-C1260 2.玻璃品种、厚度:钢化安全玻璃5mm 3.80系列铝合金材料 4.其他说明：详见图纸及相关规范 |  | m2 | 201.6
6 | 010807001049 | 金属（塑钢、断桥）窗 | 1.框、扇材质:C1060 2.玻璃品种、厚度:钢化安全玻璃5mm、磨砂玻璃 3.80系列铝合金材料 4.业主自理指规格、颜色等由甲方确定，施工单位综合考虑 5.其他说明：详见图纸及相关规范 |  | m2 | 504
7 | 01B009 | 排烟天窗 | 1.三角型电动采光排烟天窗 2.洞口尺寸2000*3000 3.重量220kg,电功率0.2kw 4.参照图集23CJ87-1第6-9页 5.其他说明：详见图纸及相关规范 |  | 套 | 64
8 | 01B010 | 屋面采光带 | 1.屋面采光带 2.参照图集17J925-1第2-75页3 3.其他说明：详见图纸及相关规范 |  | m2 | 48
分部小计
本页小计
注：为计取规费等的使用，可在表中增设其中：“定额人工费”。
表—08
分部分项工程和单价措施项目清单与计价表
工程名称：建筑工程-4#车间 |  |  |  | 标段：4#车间 |  |  |  |  | 第 14 页 共 33 页
序号 | 项目编码 | 项目名称 | 项目特征描述 |  | 计量单位 | 工程量 | 金 额(元)
[7 empty] | 综合单价 | 合 价 |  | 其中
暂估价
屋面及地下工程
1 | 010901002008 | 型材屋面 | 1.屋面1-钢结构屋面 2.1.8 厚热塑性聚烯烃（TPO)防水卷材P型(织物内增强型(外部颜色甲方自定)采用电磁岸接与垫片固定（搭接处热风焊接） 3.表面与卷材同质涂层的焊接垫片(焊接垫片的直径≥75mm)用螺钉(D4)固定与压型钢板上 4.100厚岩棉板(A级不燃材料密度180KG/m³),用垫片(焊接垫片及螺钉(D5)或套管及螺钉(D6)固定于压型钢板上） 5.隔汽层 6.0.8 厚镀铝锌镁压型钢板(镀铝镁锌含量不小于150g 每平方,钢本色) 7.檩条 8.参照图集15J207-1,19页,屋W2a 9.其他说明：详见图纸及相关规范 |  | m2 | 9096.66
本页小计
注：为计取规费等的使用，可在表中增设其中：“定额人工费”。
表—08
分部分项工程和单价措施项目清单与计价表
工程名称：建筑工程-4#车间 |  |  |  | 标段：4#车间 |  |  |  |  | 第 15 页 共 33 页
序号 | 项目编码 | 项目名称 | 项目特征描述 |  | 计量单位 | 工程量 | 金 额(元)
[7 empty] | 综合单价 | 合 价 |  | 其中
暂估价
2 | 011001001001 | 保温隔热屋面 | 1.屋面2：钢筋混凝土上人屋面 2.40 厚C20 细石混凝土保护层,内配冷拨心4双向@150,设分格缝缝宽20，内填DS M15 砂浆(1：3水泥砂浆)纵横同距<10m 3.10 厚低标号砂浆隔离层 4.4 厚SBS 防水层(二层) 5.2厚聚合物水泥基防水涂料 6.20 厚DS M15 砂浆(1：3 水泥砂浆)找平层 7.50厚挤塑聚苯板（B1级)保温层 8.最薄30mm厚LC5.0 轻集料混凝土2%找坡层 9.1.5 厚聚氨酯防水涂料隔汽层 10.20 厚1：3 水泥砂浆找平层 11.钢筋混凝土屋面板 12.参照图集23J909,5-18页屋A2 13.其他说明：详见图纸及相关规范 |  | m2 | 2584.8
3 | 010901002009 | 型材屋面 | 1.卫生间彩钢板顶 2.其他说明：详见图纸及相关规范 |  | m2 | 75.34
本页小计
注：为计取规费等的使用，可在表中增设其中：“定额人工费”。
表—08
分部分项工程和单价措施项目清单与计价表
工程名称：建筑工程-4#车间 |  |  |  | 标段：4#车间 |  |  |  |  | 第 16 页 共 33 页
序号 | 项目编码 | 项目名称 | 项目特征描述 |  | 计量单位 | 工程量 | 金 额(元)
[7 empty] | 综合单价 | 合 价 |  | 其中
暂估价
4 | 010904001004 | 楼（地）面卷材防水 | 1.部位：设备地坑底板 2.地面做法另行计算 3.防水钢筋混凝土底板表面清理干净(厚度≥250，,抗渗等级≥P8，具体详结施) 4.50 厚C20 细石混凝土保护层 5.4mm厚SBS防水卷材（两层） 6.20 厚1:2.5 水泥砂浆找平层 7.100 厚C20 混凝土垫层 8.素土夯实 9.其他说明：详见图纸及相关规范 |  | m2 | 215.43
5 | 010903001005 | 墙面卷材防水 | 1.部位：设备地坑外壁 2.钢筋混凝土结构墙(抗渗等级≥P8，厚度详见结构 3.20厚1:2水泥砂浆找平层 4.基层处理剂 5.4mm厚SBS卷材防水层（两层，耐根穿刺） 6.20厚1：:2.5水泥砂浆保护层 7.120 厚砖墙保护 8.其他说明：详见图纸及相关规范 |  | m2 | 300.5
6 | 010903002002 | 墙面涂膜防水 | 1.部位：设备地坑内壁 2.20 厚1：2 水泥砂浆保护层 3.1.5 厚高分子防水涂料,转角处加无纺布增强处理,上返250,平面延伸250 4.15 厚1：3 水泥砂浆找平 5.钢筋混凝土结构 6.其他说明：详见图纸及相关规范 |  | m2 | 286.74
本页小计
注：为计取规费等的使用，可在表中增设其中：“定额人工费”。
表—08
分部分项工程和单价措施项目清单与计价表
工程名称：建筑工程-4#车间 |  |  |  | 标段：4#车间 |  |  |  |  | 第 17 页 共 33 页
序号 | 项目编码 | 项目名称 | 项目特征描述 |  | 计量单位 | 工程量 | 金 额(元)
[7 empty] | 综合单价 | 合 价 |  | 其中
暂估价
7 | 010904002005 | 楼（地）面涂膜防水 | 1.部位：地坑底板（内侧） 2.20 厚1:2 水泥砂浆保护层。 3.1.5 厚高分子防水涂料,转角处加无纺布增强处理,上反250,平面延伸250 4.20 厚1:2 水泥砂浆找平层。 5.素水泥浆一道。 6.钢筋混凝土结构自防水底板(抗渗等级P8 ),随打随抹平,厚度详结构。 7.其他说明：详见图纸及相关规范 |  | m2 | 140.12
8 | 011201001015 | 墙面一般抹灰 | 1.排水沟 2.20 厚1：2.5 水泥砂浆保护层 3.1.5 厚高分子防水涂料。 4.钢筋混凝土 5.其他说明：详见图纸及相关规范 |  | m2 | 126
分部小计
装修工程
楼地面
本页小计
注：为计取规费等的使用，可在表中增设其中：“定额人工费”。
表—08
分部分项工程和单价措施项目清单与计价表
工程名称：建筑工程-4#车间 |  |  |  | 标段：4#车间 |  |  |  |  | 第 18 页 共 33 页
序号 | 项目编码 | 项目名称 | 项目特征描述 |  | 计量单位 | 工程量 | 金 额(元)
[7 empty] | 综合单价 | 合 价 |  | 其中
暂估价
1 | 011101003014 | 金属骨料耐磨地面 | 1、地面1-钢纤维地面（除卫生间、配电室之外的车间地面） 2、表面硬化剂和.1mm 封尘 3、高耐磨面层,初凝时加耐磨骨料硬化剂使用量生产区为5Kg/m2.通道区郑7Kg/m2, 4、200 厚C30混凝土,内掺钢纤维,型号为4D80/60BGE.长度:60mm，直径0.75mm，长径比:80 ,钢纤维用进口水溶性胶水粘结成排,两端均三弯曲,钢纤维公称抗拉强1800 Mpa,掺量25KG/m³， 5、0.30mmm厚双层塑料薄膜 6、150 厚压实的高强度级配碎石或灰土（最大粒径不应大于40mm,压实系数0.9） 7、素土夯实,压实系数0.95 8、参照图集23J909,3-122页，地P9 9、其他说明：详见图纸及相关规范 |  | m2 | 11801.13
本页小计
注：为计取规费等的使用，可在表中增设其中：“定额人工费”。
表—08
分部分项工程和单价措施项目清单与计价表
工程名称：建筑工程-4#车间 |  |  |  | 标段：4#车间 |  |  |  |  | 第 19 页 共 33 页
序号 | 项目编码 | 项目名称 | 项目特征描述 |  | 计量单位 | 工程量 | 金 额(元)
[7 empty] | 综合单价 | 合 价 |  | 其中
暂估价
2 | 011102003009 | 块料楼地面 | 1.地面2-卫生间 2..8-10厚防滑地砖（300*300）地面干水泥擦缝 3.20厚1:3干硬性水泥砂浆结合层 4.1.5厚聚氨酯防水层 5.2厚聚合物水泥基防水涂料 6.1:3 水泥砂浆或最薄处30厚C20 细石混凝土找坡抹平 7.水泥浆一道(内掺建筑胶) 8.80 厚C20 混凝土垫层 9.素土夯实,压实系数大于等于0.90 10.参照图集23J909,3-53页，地D23 11.其他说明：详见图纸及相关规范 |  | m2 | 68.47
本页小计
注：为计取规费等的使用，可在表中增设其中：“定额人工费”。
表—08
分部分项工程和单价措施项目清单与计价表
工程名称：建筑工程-4#车间 |  |  |  | 标段：4#车间 |  |  |  |  | 第 20 页 共 33 页
序号 | 项目编码 | 项目名称 | 项目特征描述 |  | 计量单位 | 工程量 | 金 额(元)
[7 empty] | 综合单价 | 合 价 |  | 其中
暂估价
3 | 011101001003 | 水泥砂浆楼地面 | 1.地面3：配电室-防静电水泥砂浆地面 2.20 厚1:2 防静电水泥砂浆 3.防静电水泥浆一道 4.30 厚1:3 水泥砂浆抹平,内配防静电接地金属网表面抹平面 5.1.5 厚聚氨酯防水层或厚聚合物水泥基防水涂料 6.20 厚1：3 水泥砂浆 7.水泥浆一道(内掺建筑胶) 8.80 厚C20 混凝土垫层 9.素土夯实,压实系数大于等于0.90 10.参照图集23J909,3-95页，地K7 11.其他说明：详见图纸及相关规范 |  | m2 | 559.71
墙面
1 | 011407001001 | 墙面喷刷涂料 | 1.外墙1-砌块墙外墙面 2.真石漆 3.5 厚聚合物水泥防水砂浆(干粉型) 4.1.5 厚聚合物水泥防水涂料 5.12 厚DP M15 砂浆(1:3 水泥砂浆)找平 6.界面剂一道 7.参照图集23J909第6-12页外墙10C 8.其他说明：详见图纸及相关规范 |  | m2 | 2491.14
本页小计
注：为计取规费等的使用，可在表中增设其中：“定额人工费”。
表—08
分部分项工程和单价措施项目清单与计价表
工程名称：建筑工程-4#车间 |  |  |  | 标段：4#车间 |  |  |  |  | 第 21 页 共 33 页
序号 | 项目编码 | 项目名称 | 项目特征描述 |  | 计量单位 | 工程量 | 金 额(元)
[7 empty] | 综合单价 | 合 价 |  | 其中
暂估价
2 | 011407001002 | 墙面喷刷涂料 | 1.内墙1-混凝土框架部分：除配电室以外的其他房间，内墙柱，钢结构部分：除卫生间外内墙、外墙1.2m高度以下墙体内墙 2.面浆(或涂料)饰面 3.3 厚耐水腻子分遍刮平 4.8 厚DP M5 砂浆(1:1:6水泥石灰膏砂浆)或粉刷石灰膏砂浆打底抹平 5.3厚外加剂专用砂浆打底刮糙或界面剂一道用毛(甩前喷湿墙面） 6.用修补砂浆局部修补墙面,DP砂浆勾实接缝并拉毛,接缝处粘贴耐破玻纤网格布 7.参照图集23J909第7-7页内4D 8.其他说明：详见图纸及相关规范 |  | m2 | 4301.3
3 | 011407001003 | 墙面喷刷涂料 | 1.内墙2-配电室内墙、柱 2.面浆（大白浆，内掺建筑胶） 3.15厚1:2.5水泥石灰膏砂浆抹平 4.基础墙体 5.其他说明：详见图纸及相关规范 |  | m2 | 897.93
本页小计
注：为计取规费等的使用，可在表中增设其中：“定额人工费”。
表—08
分部分项工程和单价措施项目清单与计价表
工程名称：建筑工程-4#车间 |  |  |  | 标段：4#车间 |  |  |  |  | 第 22 页 共 33 页
序号 | 项目编码 | 项目名称 | 项目特征描述 |  | 计量单位 | 工程量 | 金 额(元)
[7 empty] | 综合单价 | 合 价 |  | 其中
暂估价
4 | 011204003005 | 块料墙面 | 1.内墙3-卫生间墙面 2.5-10厚陶瓷砖墙（300*300）地面干水泥擦缝（高度吊顶地面），DTG砂浆勾缝或白水泥擦缝 3.5 厚OTA砂浆或瓷砖胶粘剂粘接层 4.1.5 厚聚合物水泥基复合防水涂料 5.6厚DP M20 砂浆(1:2.5 水泥砂浆)压实抹平 6.6 厚DP M5 砂浆(1:1:6水泥石灰膏砂浆)罩面或粉刷石膏砂浆打底抹灰 7.界面剂一道 8.用修补砂浆局部修补墙面， DP 砂浆勾实接缝并拉毛,接缝处粘贴耐碱玻纤网格布 9.参照图集23J909第7-13页内8D1 10.其他说明：详见图纸及相关规范 |  | m2 | 265.95
5 | 011407001004 | 墙面喷刷涂料 | 1.女儿墙内侧 2.基层墙体 3.15 厚1:3水泥砂浆找平 4.刮柔性耐水腻子 5.喷或滚刷底涂料 6.喷或滚刷弹性涂料 7.其他说明：详见图纸及相关规范 |  | m2 | 274.69
顶棚
本页小计
注：为计取规费等的使用，可在表中增设其中：“定额人工费”。
表—08
分部分项工程和单价措施项目清单与计价表
工程名称：建筑工程-4#车间 |  |  |  | 标段：4#车间 |  |  |  |  | 第 23 页 共 33 页
序号 | 项目编码 | 项目名称 | 项目特征描述 |  | 计量单位 | 工程量 | 金 额(元)
[7 empty] | 综合单价 | 合 价 |  | 其中
暂估价
1 | 011302001004 | 吊顶天棚 | 1.铝扣板顶棚-卫生间 2.顶部承重结构 3.Φ10 钢筋吊杆,中距横向500纵向小于等于900 4.轻钢主龙骨CB50x20中距500 ,用品件直接吊挂在预留钢筋吊杆下 5.U 型轻钢次龙骨CB50x20 6.铝扣板(甲方自定) 7.参照图集23J909第5-18页屋A2 8.其他说明：详见图纸及相关规范 |  | m2 | 68.47
2 | 011301001008 | 涂料天棚 | 1.涂料顶棚1-配电室 2.喷刷大白浆 3.其他说明：详见图纸及相关规范 |  | m2 | 888.54
3 | 011301001009 | 涂料天棚 | 1.涂料顶棚2-除卫生间、配电间外的其他房间 2.钢筋混凝土现浇板 3.素水泥浆一道,当局部底板不平时,聚合物水泥砂浆找补 4.5-8 厚DP M10 砂浆(1:0.5：3水泥石膏砂浆）抹平 5.满刮2-3 厚柔性耐水腻子分遍找平 6.顶棚涂料：白色 7.参照图集23J909第5-18页屋A2 8.其他说明：详见图纸及相关规范 |  | m2 | 3132.44
踢脚
本页小计
注：为计取规费等的使用，可在表中增设其中：“定额人工费”。
表—08
分部分项工程和单价措施项目清单与计价表
工程名称：建筑工程-4#车间 |  |  |  | 标段：4#车间 |  |  |  |  | 第 24 页 共 33 页
序号 | 项目编码 | 项目名称 | 项目特征描述 |  | 计量单位 | 工程量 | 金 额(元)
[7 empty] | 综合单价 | 合 价 |  | 其中
暂估价
1 | 011105001007 | 水泥砂浆踢脚线 | 1.踢脚1-除卫生间之外的其他房间 2.10厚DP M15 砂浆(1:3 水泥砂浆）抹光 3.8-10厚DP M5 砂浆(1:1：6 水泥石灰砂浆）打底划出纹道 4.素水泥浆一道 5.蒸压加气混凝土砌块墙喷湿 6.参照图集23J909第4-4页踢1D 7.其他说明：详见图纸及相关规范 |  | m | 1351.88
卫生间隔断、浴厕配件
1 | 011210004004 | 塑料隔断 | 1.塑料厕所隔断、小便器隔板 2.参照图集16J914-1第XT8页4 3.其他说明：详见图纸及相关规范 |  | m2 | 43.67
2 | 011505001004 | 洗漱台 | 1.卫生间洗面台 2.参建图集16J914-1第XT11 3.其他说明：详见图纸及相关规范 |  | m2 | 5.04
3 | 011505010004 | 镜面玻璃 | 1.梳妆镜高1m 2.其他说明：详见图纸及相关规范 |  | m2 | 8.4
分部小计
油漆、涂料、裱糊工程
1 | 011405001007 | 金属面油漆 | 1.构件名称:钢结构构件 2.油漆品种、刷漆遍数:采用喷砂或抛丸除锈，除锈等级为Sa2.5级 3.除锈后采用水性无机富锌底漆或环氧富锌底漆涂刷3遍 4.其他说明：详见图纸及相关规范 |  | t | 401.107
本页小计
注：为计取规费等的使用，可在表中增设其中：“定额人工费”。
表—08
分部分项工程和单价措施项目清单与计价表
工程名称：建筑工程-4#车间 |  |  |  | 标段：4#车间 |  |  |  |  | 第 25 页 共 33 页
序号 | 项目编码 | 项目名称 | 项目特征描述 |  | 计量单位 | 工程量 | 金 额(元)
[7 empty] | 综合单价 | 合 价 |  | 其中
暂估价
2 | 011407005015 | 金属构件刷防火涂料 | 1.喷刷防火涂料构件名称:钢柱及柱间支撑 2.防火等级要求:耐火极限不小于3小时 3.涂料品种、喷刷遍数:非膨胀性防火涂料，涂刷厚度50mm 4.其他说明：详见图纸及相关规范 |  | m2 | 2170.73
3 | 011407005016 | 金属构件刷防火涂料 | 1.喷刷防火涂料构件名称:屋面梁、水平支撑及水平系杆 2.防火等级要求:耐火极限不小于1.5小时 3.涂料品种、喷刷遍数:膨胀性防火涂料，涂刷厚度不小于3mm 4.其他说明：详见图纸及相关规范 |  | m2 | 3115.68
4 | 011407005017 | 金属构件刷防火涂料 | 1.喷刷防火涂料构件名称:楼面梁 2.防火等级要求:耐火极限不小于2小时 3.涂料品种、喷刷遍数:非膨胀性防火涂料，涂刷厚度30mm 4.其他说明：详见图纸及相关规范 |  | m2 | 26.02
5 | 011405001008 | 栏杆金属面油漆 | 1.金属栏杆油漆 2.清理金属面除锈 3.防锈漆或红丹一遍 4.刮腻子、磨光 5.调和漆三遍 |  | m2 | 30.65
分部小计
室外工程
本页小计
注：为计取规费等的使用，可在表中增设其中：“定额人工费”。
表—08
分部分项工程和单价措施项目清单与计价表
工程名称：建筑工程-4#车间 |  |  |  | 标段：4#车间 |  |  |  |  | 第 26 页 共 33 页
序号 | 项目编码 | 项目名称 | 项目特征描述 |  | 计量单位 | 工程量 | 金 额(元)
[7 empty] | 综合单价 | 合 价 |  | 其中
暂估价
1 | 010507001013 | 散水 | 1.素土夯实，压实系数大于等于0.93，向外坡3%-5% 2.150mm厚粒径10-40砾石灌DM M5砂浆（M5混合砂浆）分两步灌注，宽出面层100 3.80厚C20混凝土 4.素水泥砂浆一道（内掺建筑胶） 5.20厚DSM20砂浆(1:2.5 水泥砂浆)压实赶光 6.沿墙设缝，油膏嵌缝 7.沿墙长每隔1m-1.5m留伸缩缝宽15mm深10mm 8.参照图集23J909第1-19页散3 9.其他说明：详见图纸及相关规范 |  | m2 | 522.8
2 | 010507001014 | 坡道 | 1.50 厚C20 细石混凝土面层,随捣随抹成相麻面 2.100 厚C20 混凝土 3.300mm厚粒径10-40碎石灌DM M5 混合砂浆,宽出面层300 4.素土夯实,压实系数大于等干0.93 5.参照图集23J909第1-14页坡4A 6.其他说明：详见图纸及相关规范 |  | m2 | 278.64
分部小计
其他工程
1 | 011503001009 | 金属扶手、栏杆、栏板 | 1.部位：钢梯栏杆-镀锌钢管 2.栏杆高大于等于1000mm，竖杆间距≤110mm 3.其他说明：详见图纸及相关规范 |  | m | 19.6
本页小计
注：为计取规费等的使用，可在表中增设其中：“定额人工费”。
表—08
分部分项工程和单价措施项目清单与计价表
工程名称：建筑工程-4#车间 |  |  |  | 标段：4#车间 |  |  |  |  | 第 27 页 共 33 页
序号 | 项目编码 | 项目名称 | 项目特征描述 |  | 计量单位 | 工程量 | 金 额(元)
[7 empty] | 综合单价 | 合 价 |  | 其中
暂估价
2 | 011503001010 | 金属扶手、栏杆、栏板 | 1.部位：设备地坑防护栏杆-钢、不锈钢栏杆 2.栏杆高度≥1100mm 3.其他说明：详见图纸及相关规范 |  | m | 21.8
3 | 010606008011 | 钢梯 | 1.检修钢梯，钢结构楼梯外漏构件刷防火涂料达到耐火极限1.5小时 2.5mm花纹钢板 3.20厚C25砼 4.20厚1:3干硬性水泥砂浆结合层，表面撒水泥粉 5.8-10厚地砖（600*600），干水泥擦缝 6.其他说明：详见图纸及相关规范 |  | t | 1.607
4 | 010904004004 | 楼（地）面变形缝 | 1.地面变形缝 2.参考图集06J305第13页6 3.其他说明：详见图纸及相关规范 |  | m | 72.8
5 | 010904003002 | 楼（地）面砂浆防水(防潮） | 1.室内地坪标高变化处,高低差埋土一侧的墙身做20厚1:25 水泥砂浆(掺水泥量%~5% 的防水剂) 2.其他说明：详见图纸及相关规范 |  | m2 | 54.6
6 | 010903004010 | 墙面变形缝 | 1.彩钢板外墙变形缝 2.参照图集17J925-1第3-20页7 3.其他说明：详见图纸及相关规范 |  | m | 14.8
7 | 010902008005 | 屋面变形缝 | 1.屋面高低跨交接处 2.参照图集17J925-1第2-31页14、15 3.其他说明：详见图纸及相关规范 |  | m | 36.4
本页小计
注：为计取规费等的使用，可在表中增设其中：“定额人工费”。
表—08
分部分项工程和单价措施项目清单与计价表
工程名称：建筑工程-4#车间 |  |  |  | 标段：4#车间 |  |  |  |  | 第 28 页 共 33 页
序号 | 项目编码 | 项目名称 | 项目特征描述 |  | 计量单位 | 工程量 | 金 额(元)
[7 empty] | 综合单价 | 合 价 |  | 其中
暂估价
分部小计
措施项目
1 | 011705001008 | 大型机械设备进出场及安拆 | 1.机械设备名称:履带式挖掘机、履带式推土机 2.其他说明:详见图纸及相关规范 |  | 台·次 | 2
2 | 011703001010 | 垂直运输 | 1.框架结构-有地坑部分层高14.6m 2.建筑物建筑类型及结构形式:现浇框架结构 |  | m2 | 150.31
3 | 011703001011 | 垂直运输 | 1.框架结构，层高8.6m 2.建筑物建筑类型及结构形式:现浇框架结构 |  | m2 | 2477.77
4 | 011701001015 | 综合脚手架 | 1.混凝土框架结构-综合脚手架 2.其他说明:详见图纸及相关规范 |  | m2 | 2628.08
5 | 011701002005 | 外脚手架 | 1.混凝土框架结构-浇筑3.6m以上的独立柱、单梁脚手架 2.其他说明:详见图纸及相关规范 |  | m2 | 738.71
6 | 011701006003 | 满堂脚手架 | 1.混凝土框架结构-浇筑3.6m以上的板脚手架 2.其他说明:详见图纸及相关规范 |  | m2 | 2528.89
7 | 011701006004 | 满堂脚手架 | 1.混凝土框架结构-3.6m以上顶棚装修脚手架 2.其他说明:详见图纸及相关规范 |  | m2 | 2528.89
8 | 011701001016 | 脚手架 | 1.钢结构-综合脚手架 2.完成本工程钢结构区域施工，包括钢结构施工、浇筑混凝土、砌筑、装修等所需全部脚手架 3.其他说明:详见图纸及相关规范 |  | m2 | 10199.28
本页小计
注：为计取规费等的使用，可在表中增设其中：“定额人工费”。
表—08
分部分项工程和单价措施项目清单与计价表
工程名称：建筑工程-4#车间 |  |  |  | 标段：4#车间 |  |  |  |  | 第 29 页 共 33 页
序号 | 项目编码 | 项目名称 | 项目特征描述 |  | 计量单位 | 工程量 | 金 额(元)
[7 empty] | 综合单价 | 合 价 |  | 其中
暂估价
9 | 011702001022 | 基础 | 1.垫层：模板及支架制作、安装、拆除、堆放、运输及清理模板内杂物、刷隔离剂 2.材料:依据施工组织设计自行考虑 3.其他说明:详见图纸及相关规范 |  | m2 | 188.77
10 | 011702001023 | 基础 | 1.独立基础：模板及支架制作、安装、拆除、堆放、运输及清理模板内杂物、刷隔离剂 2.材料:依据施工组织设计自行考虑 3.其他说明:详见图纸及相关规范 |  | m2 | 777.82
11 | 011702001024 | 基础 | 1.筏板：模板及支架制作、安装、拆除、堆放、运输及清理模板内杂物、刷隔离剂 2.材料:依据施工组织设计自行考虑 3.其他说明:详见图纸及相关规范 |  | m2 | 35.67
12 | 011702001025 | 基础 | 1.墙下带形基础：模板及支架制作、安装、拆除、堆放、运输及清理模板内杂物、刷隔离剂 2.材料:依据施工组织设计自行考虑 3.其他说明:详见图纸及相关规范 |  | m2 | 110.3
13 | 011702002017 | 矩形柱 | 1.3.6m以内矩形柱：模板及支架制作、安装、拆除、堆放、运输及清理模板内杂物、刷隔离剂 2.材料:依据施工组织设计自行考虑 3.其他说明:详见图纸及相关规范 |  | m2 | 1206.72
本页小计
注：为计取规费等的使用，可在表中增设其中：“定额人工费”。
表—08
分部分项工程和单价措施项目清单与计价表
工程名称：建筑工程-4#车间 |  |  |  | 标段：4#车间 |  |  |  |  | 第 30 页 共 33 页
序号 | 项目编码 | 项目名称 | 项目特征描述 |  | 计量单位 | 工程量 | 金 额(元)
[7 empty] | 综合单价 | 合 价 |  | 其中
暂估价
14 | 011702002018 | 矩形柱 | 1.矩形柱：3.6m以上模板及支架制作、安装、拆除、堆放、运输及清理模板内杂物、刷隔离剂 2.材料:依据施工组织设计自行考虑 3.其他说明:详见图纸及相关规范 |  | m2 | 1139.98
15 | 011702004001 | 异形柱 | 1.FBZ：模板及支架制作、安装、拆除、堆放、运输及清理模板内杂物、刷隔离剂 2.材料:依据施工组织设计自行考虑 3.其他说明:详见图纸及相关规范 |  | m2 | 187.22
16 | 011702002019 | 对拉螺栓堵眼增加费 | 1.混凝土柱-对拉螺栓堵眼增加费 2.材料:依据施工组织设计自行考虑 3.其他说明:详见图纸及相关规范 |  | m2 | 2533.92
17 | 011702011015 | 直形墙 | 1.地下外墙：模板及支架制作、安装、拆除、堆放、运输及清理模板内杂物、刷隔离剂 2.材料:依据施工组织设计自行考虑 3.其他说明:详见图纸及相关规范 |  | m2 | 1288.22
18 | 011702011016 | 直形墙 | 1.模板及支架制作、安装、拆除、堆放、运输及清理模板内杂物、刷隔离剂 2.材料:依据施工组织设计自行考虑 3.其他说明:详见图纸及相关规范 |  | m2 | 530.3
19 | 011702011017 | 对拉螺栓堵眼增加费 | 1.地上直行墙对拉螺栓堵眼增加费 2.材料:依据施工组织设计自行考虑 3.其他说明:详见图纸及相关规范 |  | m2 | 1818.52
本页小计
注：为计取规费等的使用，可在表中增设其中：“定额人工费”。
表—08
分部分项工程和单价措施项目清单与计价表
工程名称：建筑工程-4#车间 |  |  |  | 标段：4#车间 |  |  |  |  | 第 31 页 共 33 页
序号 | 项目编码 | 项目名称 | 项目特征描述 |  | 计量单位 | 工程量 | 金 额(元)
[7 empty] | 综合单价 | 合 价 |  | 其中
暂估价
20 | 011702003007 | 构造柱 | 1.构造柱：模板及支架制作、安装、拆除、堆放、运输及清理模板内杂物、刷隔离剂 2.材料:依据施工组织设计自行考虑 3.其他说明:详见图纸及相关规范 |  | m2 | 693.6
21 | 011702008007 | 圈梁 | 1.圈梁：模板及支架制作、安装、拆除、堆放、运输及清理模板内杂物、刷隔离剂 2.材料:依据施工组织设计自行考虑 3.其他说明:详见图纸及相关规范 |  | m2 | 397.54
22 | 011702016007 | 平板 | 1.平板：模板及支架制作、安装、拆除、堆放、运输及清理模板内杂物、刷隔离剂 2.材料:依据施工组织设计自行考虑 3.其他说明:详见图纸及相关规范 |  | m2 | 4.21
23 | 011702014006 | 有梁板 | 1.有梁板：8.6m 2.模板及支架制作、安装、拆除、堆放、运输及清理模板内杂物、刷隔离剂 3.材料:依据施工组织设计自行考虑 4.其他说明:详见图纸及相关规范 |  | m2 | 4506.98
24 | 011702006007 | 矩形梁 | 1.矩形梁：8.6m 2.模板及支架制作、安装、拆除、堆放、运输及清理模板内杂物、刷隔离剂 3.材料:依据施工组织设计自行考虑 4.其他说明:详见图纸及相关规范 |  | m2 | 2580.45
本页小计
注：为计取规费等的使用，可在表中增设其中：“定额人工费”。
表—08
分部分项工程和单价措施项目清单与计价表
工程名称：建筑工程-4#车间 |  |  |  | 标段：4#车间 |  |  |  |  | 第 32 页 共 33 页
序号 | 项目编码 | 项目名称 | 项目特征描述 |  | 计量单位 | 工程量 | 金 额(元)
[7 empty] | 综合单价 | 合 价 |  | 其中
暂估价
25 | 011702006008 | 矩形梁 | 1.矩形梁：3.6m以内 2.模板及支架制作、安装、拆除、堆放、运输及清理模板内杂物、刷隔离剂 3.材料:依据施工组织设计自行考虑 4.其他说明:详见图纸及相关规范 |  | m2 | 1230.38
26 | 011702006009 | 对拉螺栓堵眼增加费 | 1.梁-对拉螺栓堵眼增加费 2.材料:依据施工组织设计自行考虑 3.其他说明:详见图纸及相关规范 |  | m2 | 3810.83
27 | 011702023003 | 雨篷、悬挑板、阳台板 | 1.雨蓬板：模板及支架制作、安装、拆除、堆放、运输及清理模板内杂物、刷隔离剂 2.材料:依据施工组织设计自行考虑 3.其他说明:详见图纸及相关规范 |  | m2 | 19.07
28 | 011702023004 | 雨篷、悬挑板、阳台板 | 1.雨蓬板：3.6m以上雨蓬模板及支架制作、安装、拆除、堆放、运输及清理模板内杂物、刷隔离剂 2.材料:依据施工组织设计自行考虑 3.其他说明:详见图纸及相关规范 |  | m2 | 33.83
29 | 011702026001 | 电缆沟、地沟 | 1.排水沟：模板及支架制作、安装、拆除、堆放、运输及清理模板内杂物、刷隔离剂 2.材料:依据施工组织设计自行考虑 3.其他说明:详见图纸及相关规范 |  | m2 | 182
本页小计
注：为计取规费等的使用，可在表中增设其中：“定额人工费”。
表—08
分部分项工程和单价措施项目清单与计价表
工程名称：建筑工程-4#车间 |  |  |  | 标段：4#车间 |  |  |  |  | 第 33 页 共 33 页
序号 | 项目编码 | 项目名称 | 项目特征描述 |  | 计量单位 | 工程量 | 金 额(元)
[7 empty] | 综合单价 | 合 价 |  | 其中
暂估价
30 | 011702025017 | 其他现浇构件 | 1.柱脚二次浇灌混凝土：模板及支架制作、安装、拆除、堆放、运输及清理模板内杂物、刷隔离剂 2.材料:依据施工组织设计自行考虑 3.其他说明:详见图纸及相关规范 |  | m2 | 13.09
31 | 011702025018 | 其他现浇构件 | 1.钢柱包脚：模板及支架制作、安装、拆除、堆放、运输及清理模板内杂物、刷隔离剂 2.材料:依据施工组织设计自行考虑 3.其他说明:详见图纸及相关规范 |  | m2 | 126.14
32 | 011702025019 | 其他现浇构件 | 1.地坑栏杆底板混凝土反坎：模板及支架制作、安装、拆除、堆放、运输及清理模板内杂物、刷隔离剂 2.材料:依据施工组织设计自行考虑 3.其他说明:详见图纸及相关规范 |  | m2 | 2.18
33 | 011702029008 | 散水 | 1.散水、坡道：模板及支架制作、安装、拆除、堆放、运输及清理模板内杂物、刷隔离剂 2.材料:依据施工组织设计自行考虑 3.其他说明:详见图纸及相关规范 |  | m2 | 100.79
本页小计
合 计
注：为计取规费等的使用，可在表中增设其中：“定额人工费”。
表—08

## 表-11 总价措施项目清单与计价汇总表
总价措施项目清单与计价表
工程名称：建筑工程-4#车间 |  |  |  | 标段：4#车间 |  |  |  |  | 第 1 页 共 1 页
序号 | 项目编码 | 项目名称 | 计 算 基 础 |  | 费率 (%) | 金 额(元) | 调整费 率(%) | 调整后 金额(元) |  | 备 注
1 | 011707001001 | 安全文明施工费 | 分部分项安全文明施工费+单价措施安全文明施工费
2 | 01 | 其他措施费（费率类）
2.1 | 011707002001 | 夜间施工增加费 | 分部分项其他措施费+单价措施其他措施费
2.2 | 011707004001 | 二次搬运费 | 分部分项其他措施费+单价措施其他措施费
2.3 | 011707005001 | 冬雨季施工增加费 | 分部分项其他措施费+单价措施其他措施费
3 | 02 | 其他（费率类）
合 计
编制人（造价人员）： |  |  |  | 复核人（造价工程师）：
注：1.“计算基础”中安全文明施工费可为“定额基价”、“定额人工费”或“定额人工费+定额机械费”，其他项目可为“定额人工费”或“定额人工费+定额机械费”。 2.按施工方案计算的措施费，若无“计算基础”和“费率”的数值，也可只填“金额”数值，但应在备注栏说明施工方案出处或计算方法。
表-11

## 表-12 其他项目清单与计价汇总表
其他项目清单与计价汇总表
工程名称：建筑工程-4#车间 |  |  | 标段：4#车间 |  | 第 1 页 共 1 页
序号 | 项 目 名 称 | 金 额(元) |  | 结算金额(元) |  | 备 注
1 | 暂列金额 |  |  |  |  | 明细详见表-12-1
2 | 暂估价
2.1 | 材料（工程设备）暂估价 | — |  |  |  | 明细详见表-12-2
2.2 | 专业工程暂估价 |  |  |  |  | 明细详见表-12-3
3 | 计日工 |  |  |  |  | 明细详见表-12-4
4 | 总承包服务费 |  |  |  |  | 明细详见表-12-5
合 计 | [5 empty] | —
注：材料（工程设备）暂估单价进入清单项目综合单价，此处不汇总。
表—12

## 表-12-1 暂列金额明细表
暂列金额明细表
工程名称：建筑工程-4#车间 |  | 标段：4#车间 |  |  |  | 第 1 页 共 1 页
序号 | 项 目 名 称 |  | 计量单位 | 暂定金额(元) | 备 注
合 计 |  |  |  |  | —
注：此表由招标人填写，如不能详列，也可只列暂定金额总额，投标人应将上述暂列金额计入投标总价中。
表—12—1

## 表-12-2 材料(工程设备)暂估价及调整表
材料（工程设备）暂估单价及调整表
工程名称：建筑工程-4#车间 |  |  |  |  | 标段：4#车间 |  |  |  | 第 1 页 共 1 页
序号 | 材料(工程设备) 名称、规格、型号 | 计量 单位 | 数 量 |  | 暂 估(元) |  | 确 认(元) |  | 差额±(元) |  | 备 注
|  |  | 暂 估 | 确 认 | 单 价 | 合 价 | 单 价 | 合 价 | 单 价 | 合 价
合 计
注：此表由招标人填写“暂估单价”，并在备注栏说明暂估价的材料、工程设备拟用在那些清单项目上，投标人应将上述材料、工程设备暂估单价计入工程量清单综合单价报价中。
表—12—2

## 表-12-3 专业工程暂估价及结算价表
专业工程暂估价及结算价表
工程名称：建筑工程-4#车间 |  |  |  | 标段：4#车间 |  |  | 第 1 页 共 1 页
序号 | 工 程 名 称 | 工 程 内 容 | 暂估金额 （元） |  | 结算金额 (元) | 差额±(元) |  | 备 注
合 计 |  |  | 0.00 |  |  |  |  | —
注：此表“暂估金额”由招标人填写，投标人应将“暂估金额”计入投标总价中。结算时按合同约定结算金额填写。
表—12—3

## 表-12-4 计日工表
计 日 工 表
工程名称：建筑工程-4#车间 |  |  |  | 标段：4#车间 |  |  | 第 1 页 共 1 页
编号 | 项 目 名 称 | 单位 | 暂定数量 |  | 实际数量 | 综合单价 (元) |  | 合 价(元)
[8 empty] | 暂 定 | 实 际
一 | 人工
1
人工小计
二 | 材料
1
材料小计
三 | 施工机械
1
施工机械小计
四 | 企业管理费和利润
总 计
注：此表项目名称、暂定数量由招标人填写，编制招标控制价时，单价由招标人按有关计价规定确定；投标时，单价由投标人自主报价，按暂定数量计算合价计入投标总价中。结算时，按发承包双方确认的实际数量计算合价。
表—12—4

## 表-12-5 总承包服务费计价表
总承包服务费计价表
工程名称：建筑工程-4#车间 |  |  | 标段：4#车间 |  |  | 第 1 页 共 1 页
序号 | 项 目 名 称 | 项目价值（元） |  | 服务内容 | 计算基础 |  | 费率(%) | 金 额(元)
| 合 计 | - |  | - |  |  | -
注：此表项目名称、服务内容由招标人填写，编制招标控制价时，费率及金额由招标人按有关计价规定确定；投标时，费率及金额由投标人自主报价，计入投标总价中。
表—12—5

## 表-13 规费、税金项目计价表
规费、税金项目计价表
工程名称：建筑工程-4#车间 |  |  | 标段：4#车间 |  |  | 第 1 页 共 1 页
序号 | 项 目 名 称 | 计 算 基 础 |  | 计算基数 | 计算费率 (%) |  | 金 额(元)
1 | 规费 | 定额规费+工程排污费+其他
1.1 | 定额规费 | 分部分项规费+单价措施规费
1.2 | 工程排污费
1.3 | 其他
2 | 增值税 | 不含税工程造价合计
合 计
编制人（造价人员）： |  |  | 复核人（造价工程师）：
表—13

## 表-14 主要材料价格表
主要材料价格表
工程名称： |  | 建筑工程-4#车间 | [5 empty] | 第 1 页 共 1 页
序号 | 材料编码 |  | 材料名称 | 规格、型号 等特殊要求 | 单位 | 数 量 | 单 价 |  | 合 价
1 | 01010210 |  | 钢筋 | HRB400以内 φ10以内 | kg
2 | 01010211 |  | 钢筋 | HRB400以内 φ12~φ18 | kg
3 | 01010212 |  | 钢筋 | HRB400以内 φ20~φ25 | kg
4 | 01290105@3 |  | 热轧薄钢板 | Q355B镀锌 | t
5 | 01290283 |  | 中厚钢板 | 综合 | t
6 | 01291711@1 |  | 压型钢板 | δ0.6 | m2
7 | 01291716@1 |  | 压型彩钢板-镀铝锌镁彩色压型钢板 | 0.8 | m2
8 | 02030301 |  | 橡皮密封条 | 20*4 | m
9 | 05030105 |  | 板方材 |  | m3
10 | 11090236@1 |  | 铝合金固定窗 | 5mm钢化玻璃 | m2
11 | 13050137 |  | 厚型防火涂料 |  | kg
12 | 13050205 |  | 防水涂料 | JS | kg
13 | 13330105@3 |  | 聚烯烃防水卷材P型 | 1.8厚TPO卷材 | m2
14 | 13330105@4 |  | SBS改性沥青防水卷材 | 4厚 | m2
15 | 15030127@2 |  | 岩棉板 | δ100厚180kg/m³ | m3
16 | BCCLF5@1 |  | 排烟天窗 |  | m2
17 | 补充材料001@1 |  | 钢纤维 | 4D80/60BGE,直径0.75mm | kg
18 | 80210555@1 |  | 轻集料混凝土 | LC5.0 | m3
19 | 80210561 |  | 预拌混凝土 | C30 | m3
20 | 补充主材002@1 |  | 黏土 |  | m3